## Data
Header Information | measured depth (ft) | inclination (°) | azimuth (°) | true vertical depth (ft) | northing +N/-S (ft) | easting +E/-W (ft)
| 0 | 0 | 0 | 0 | 0 | 0
Operator Name | 1553 | 27.1 | 329.2 | 1500.84 | 272.1 | -163.74
Extraction | 1580 | 25.81 | 324.44 | 1525.02 | 282.16 | -170.31
Operator Number | 1674 | 27.28 | 327.6 | 1609.11 | 317 | -193.76
| 1769 | 26.46 | 329.85 | 1693.85 | 353.69 | -216.05
Well Name and Number | 1863 | 24.71 | 331.86 | 1778.63 | 389.12 | -235.84
Mickey 1 | 1958 | 23.51 | 337.93 | 1865.36 | 424.2 | -252.33
API Number (if available) | 2052 | 23.04 | 336.56 | 1951.71 | 458.45 | -266.69
| 2147 | 22.78 | 339.3 | 2039.22 | 492.71 | -280.58
Location: QQ SEC TWP RGE | 2241 | 23.25 | 339.96 | 2125.74 | 527.17 | -293.38
| 2335 | 23.64 | 340.24 | 2211.98 | 562.33 | -306.1
Citing Type: Planned or Actual | 2430 | 22.89 | 340.64 | 2299.25 | 597.69 | -318.67
| 2524 | 24.39 | 339.62 | 2385.36 | 633.13 | -331.49
Deviation Indicator | 2617 | 24.04 | 339.45 | 2470.18 | 668.87 | -344.83
Horizontal | 2712 | 22.96 | 338.38 | 2557.3 | 704.22 | -358.45
North Reference | 2807 | 23.53 | 337.08 | 2644.59 | 738.91 | -372.66
True | 2901 | 22.9 | 336.2 | 2730.97 | 772.92 | -387.35
Grid Type | 2996 | 23.4 | 337.1 | 2818.33 | 807.21 | -402.15
#VALUE! | 3090 | 23.09 | 335.16 | 2904.7 | 841.14 | -417.15
| 3185 | 22.8 | 336.12 | 2992.18 | 874.87 | -432.43
| 3279 | 23.67 | 336.5 | 3078.56 | 908.83 | -447.33
| 3374 | 23.13 | 336.07 | 3165.74 | 943.37 | -462.5
| 3468 | 23.62 | 336.66 | 3252.03 | 977.54 | -477.45
| 3563 | 23.49 | 338.61 | 3339.11 | 1012.64 | -491.89
| 3657 | 24.31 | 336.99 | 3425.05 | 1047.9 | -506.29
| 3752 | 24.73 | 336.43 | 3511.48 | 1084.11 | -521.88
| 3846 | 25.32 | 335.71 | 3596.66 | 1120.45 | -538.01
| 3940 | 25.69 | 334.34 | 3681.5 | 1157.14 | -555.1
| 4035 | 25.41 | 333.81 | 3767.21 | 1193.99 | -573.02
| 4129 | 23.36 | 333.39 | 3852.82 | 1228.75 | -590.26
| 4223 | 23.03 | 336.56 | 3939.23 | 1262.29 | -605.93
| 4318 | 23.43 | 337.98 | 4026.52 | 1296.85 | -620.4
| 4413 | 24.47 | 337.15 | 4113.34 | 1332.49 | -635.12
| 4507 | 23.87 | 336.03 | 4199.1 | 1367.81 | -650.41
| 4601 | 22.63 | 335.91 | 4285.47 | 1401.7 | -665.52
| 4696 | 23.64 | 339.57 | 4372.83 | 1436.23 | -679.63
| 4791 | 22.04 | 339.52 | 4460.38 | 1470.78 | -692.51
| 4886 | 23.17 | 340.8 | 4548.08 | 1505.13 | -704.9
| 4980 | 22.17 | 339.71 | 4634.82 | 1539.23 | -717.13
| 5074 | 23.11 | 341.8 | 4721.57 | 1573.39 | -729.04
| 5168 | 20.4 | 341.52 | 4808.87 | 1606.46 | -740
| 5262 | 20.44 | 337.91 | 4896.97 | 1637.21 | -751.36
| 5357 | 22.82 | 339.11 | 4985.27 | 1669.8 | -764.17
| 5451 | 26.29 | 337.4 | 5070.76 | 1706.06 | -778.68
| 5546 | 24.8 | 338.1 | 5156.47 | 1743.97 | -794.2
| 5640 | 24.17 | 337.2 | 5242.02 | 1780 | -809.01
| 5735 | 25.02 | 337.75 | 5328.4 | 1816.52 | -824.15
| 5830 | 25.65 | 340.04 | 5414.26 | 1854.44 | -838.78
| 5924 | 26.48 | 338.24 | 5498.7 | 1893.03 | -853.49
| 6019 | 26.55 | 336.83 | 5583.71 | 1932.22 | -869.7
| 6113 | 22.21 | 336.86 | 5669.31 | 1967.89 | -884.95
| 6208 | 22.42 | 340.79 | 5757.2 | 2001.51 | -897.97
| 6302 | 22.85 | 335.04 | 5843.97 | 2034.99 | -911.57
| 6397 | 23.62 | 334.74 | 5931.26 | 2068.92 | -927.48
| 6492 | 24.14 | 336.57 | 6018.13 | 2103.96 | -943.32
| 6586 | 23.2 | 334.01 | 6104.23 | 2138.24 | -959.08
| 6681 | 23.23 | 333.68 | 6191.53 | 2171.85 | -975.59
| 6775 | 22.88 | 333.91 | 6278.03 | 2204.88 | -991.84
| 6870 | 22.09 | 334.26 | 6365.8 | 2237.56 | -1007.72
| 6964 | 21.8 | 341.15 | 6453.01 | 2270 | -1021.04
| 7059 | 28.55 | 8.28 | 6539.22 | 2309.34 | -1023.48
| 7153 | 29.53 | 42.79 | 6621.97 | 2348.84 | -1004.38
| 7248 | 35.75 | 52.77 | 6701.99 | 2382.87 | -966.31
| 7343 | 42.12 | 68.97 | 6776.04 | 2411.2 | -914.29
| 7438 | 47.79 | 79.12 | 6843.33 | 2429.31 | -849.87
| 7532 | 45.8 | 77.63 | 6907.68 | 2443.1 | -782.76
| 7626 | 54.49 | 78.5 | 6967.86 | 2457.97 | -712.22
| 7721 | 63.47 | 81.98 | 7016.78 | 2471.64 | -632.06
| 7816 | 65.57 | 82.64 | 7057.65 | 2483.11 | -547.08
| 7910 | 74.05 | 86.16 | 7090.07 | 2491.64 | -459.37
| 8005 | 80.11 | 88.29 | 7111.31 | 2496.1 | -366.93
| 8099 | 83.47 | 88.69 | 7124.73 | 2498.55 | -273.94
| 8194 | 90.52 | 89.5 | 7129.7 | 2500.04 | -179.14
| 8288 | 91.68 | 88.83 | 7127.9 | 2501.41 | -85.17
| 8382 | 91.12 | 88.76 | 7125.6 | 2503.39 | 8.78
| 8500 | 90.81 | 88.22 | 7123.62 | 2506.5 | 126.72
| 8595 | 89.38 | 90 | 7123.46 | 2507.97 | 221.7
| 8689 | 90.63 | 91.54 | 7123.45 | 2506.71 | 315.69
| 8783 | 92.31 | 92.45 | 7121.04 | 2503.44 | 409.6
| 8878 | 91.72 | 89.98 | 7117.7 | 2501.43 | 504.51
| 8972 | 89.09 | 90.3 | 7117.03 | 2501.2 | 598.5
| 9067 | 89.7 | 90.87 | 7118.04 | 2500.23 | 693.49
| 9161 | 90.85 | 91.51 | 7117.58 | 2498.28 | 787.46
| 9255 | 89.66 | 91.12 | 7117.17 | 2496.12 | 881.44
| 9349 | 91.32 | 90.77 | 7116.36 | 2494.57 | 975.42
| 9444 | 90.46 | 89.78 | 7114.89 | 2494.11 | 1070.4
| 9538 | 90.91 | 88.11 | 7113.76 | 2495.84 | 1164.38
| 9633 | 90.14 | 88.48 | 7112.89 | 2498.67 | 1259.33
| 9727 | 90.06 | 89.39 | 7112.73 | 2500.42 | 1353.31
| 9821 | 88.62 | 87.21 | 7113.81 | 2503.2 | 1447.26
| 9916 | 90.61 | 87.38 | 7114.45 | 2507.69 | 1542.14
| 10010 | 91.36 | 90.31 | 7112.83 | 2509.58 | 1636.1
| 10105 | 90.06 | 89 | 7111.66 | 2510.15 | 1731.09
| 10200 | 88.21 | 88.27 | 7113.09 | 2512.42 | 1826.04
| 10294 | 88.09 | 89.54 | 7116.13 | 2514.21 | 1919.98
| 10388 | 88.33 | 91.25 | 7119.06 | 2513.56 | 2013.92
| 10483 | 90 | 91.74 | 7120.45 | 2511.09 | 2108.88
| 10577 | 90.88 | 91.32 | 7119.72 | 2508.58 | 2202.84
| 10671 | 90.85 | 91.35 | 7118.3 | 2506.39 | 2296.8
| 10765 | 90.39 | 91.03 | 7117.29 | 2504.43 | 2390.78
| 10860 | 89.37 | 90.49 | 7117.49 | 2503.17 | 2485.77
| 10955 | 91.11 | 91.5 | 7117.09 | 2501.52 | 2580.75
| 11049 | 91.32 | 90.77 | 7115.1 | 2499.66 | 2674.71
| 11143 | 90.51 | 89.25 | 7113.59 | 2499.65 | 2768.69
| 11237 | 87.77 | 88.24 | 7115.01 | 2501.71 | 2862.65
| 11332 | 88.94 | 89.38 | 7117.73 | 2503.68 | 2957.59
| 11427 | 89 | 89.21 | 7119.44 | 2504.85 | 3052.56
| 11521 | 88.63 | 89.27 | 7121.38 | 2506.09 | 3146.54
| 11615 | 89.98 | 89.91 | 7122.52 | 2506.76 | 3240.52
| 11710 | 90.85 | 88.98 | 7121.84 | 2507.68 | 3335.51
| 11805 | 92.03 | 89.83 | 7119.45 | 2508.67 | 3430.48
| 11900 | 93.14 | 91.41 | 7115.16 | 2507.64 | 3525.37
| 11994 | 93.31 | 90.97 | 7109.88 | 2505.7 | 3619.2
| 12089 | 91.61 | 89.4 | 7105.8 | 2505.39 | 3714.11
| 12183 | 89.67 | 89.32 | 7104.75 | 2506.44 | 3808.09
| 12278 | 88.76 | 90 | 7106.05 | 2507 | 3903.08
| 12372 | 88.61 | 91.38 | 7108.21 | 2505.87 | 3997.04
| 12467 | 88.73 | 91.39 | 7110.41 | 2503.58 | 4091.99
| 12562 | 90.65 | 90.53 | 7110.93 | 2501.98 | 4186.97
| 12656 | 90.55 | 89.78 | 7109.94 | 2501.73 | 4280.96
| 12751 | 90.16 | 89.12 | 7109.35 | 2502.64 | 4375.96
| 12845 | 90.38 | 90.14 | 7108.91 | 2503.25 | 4469.95
| 12940 | 89.54 | 89.26 | 7108.98 | 2503.75 | 4564.95
| 13034 | 90.65 | 90.4 | 7108.82 | 2504.03 | 4658.95
| 13129 | 89.26 | 89.54 | 7108.9 | 2504.08 | 4753.94
| 13223 | 89.44 | 88.53 | 7109.96 | 2505.66 | 4847.92
| 13318 | 90.26 | 90.29 | 7110.21 | 2506.64 | 4942.91
| 13412 | 90.17 | 89.85 | 7109.86 | 2506.52 | 5036.91
| 13506 | 89.33 | 88.47 | 7110.27 | 2507.9 | 5130.9
| 13601 | 89.22 | 89.04 | 7111.47 | 2509.96 | 5225.87
| 13695 | 89.37 | 90.87 | 7112.63 | 2510.04 | 5319.86
| 13790 | 90 | 91.42 | 7113.15 | 2508.14 | 5414.83
| 13884 | 89.85 | 90.39 | 7113.27 | 2506.65 | 5508.82
| 13979 | 88.95 | 89.07 | 7114.27 | 2507.1 | 5603.81
| 14073 | 89.55 | 90.49 | 7115.5 | 2507.46 | 5697.8
| 14167 | 90.84 | 92.13 | 7115.18 | 2505.31 | 5791.77
| 14261 | 91.54 | 91.6 | 7113.23 | 2502.26 | 5885.7
| 14356 | 90.67 | 89.82 | 7111.39 | 2501.08 | 5980.67
| 14450 | 91.38 | 88.66 | 7109.71 | 2502.33 | 6074.64
| 14544 | 88.48 | 90.71 | 7109.83 | 2502.84 | 6168.63
| 14639 | 89.03 | 91.07 | 7111.89 | 2501.37 | 6263.59
| 14733 | 89.05 | 90.27 | 7113.47 | 2500.27 | 6357.57
| 14827 | 89.59 | 89.43 | 7114.58 | 2500.51 | 6451.56
| 14922 | 89.84 | 88.94 | 7115.05 | 2501.87 | 6546.55
| 15016 | 89.88 | 90.81 | 7115.28 | 2502.07 | 6640.55
| 15111 | 87.81 | 89.77 | 7117.2 | 2501.59 | 6735.52
| 15205 | 88.01 | 89.94 | 7120.63 | 2501.83 | 6829.46
| 15300 | 89.14 | 91.46 | 7122.99 | 2500.67 | 6924.42
| 15394 | 89.91 | 91.62 | 7123.77 | 2498.14 | 7018.38
| 15488 | 90.5 | 91.36 | 7123.43 | 2495.7 | 7112.35
| 15583 | 90.5 | 90.36 | 7122.6 | 2494.27 | 7207.33
| 15677 | 90.76 | 89.68 | 7121.57 | 2494.24 | 7301.33
| 15772 | 88.55 | 89.92 | 7122.14 | 2494.57 | 7396.32
| 15866 | 86.73 | 88.5 | 7126.01 | 2495.86 | 7490.22
| 15961 | 86.5 | 87.18 | 7131.62 | 2499.44 | 7584.99
| 16055 | 87.77 | 87.78 | 7136.32 | 2503.56 | 7678.78
| 16150 | 88.39 | 90.58 | 7139.5 | 2504.92 | 7773.7
| 16244 | 88.68 | 92.02 | 7141.91 | 2502.79 | 7867.65
| 16339 | 88.73 | 91.7 | 7144.05 | 2499.71 | 7962.57
| 16433 | 88.62 | 90.35 | 7146.23 | 2498.03 | 8056.53
| 16527 | 88.37 | 90.79 | 7148.7 | 2497.09 | 8150.49
| 16622 | 88.91 | 89.57 | 7150.95 | 2496.79 | 8245.46
| 16717 | 88.47 | 90.25 | 7153.12 | 2496.94 | 8340.44
| 16811 | 87.8 | 89.29 | 7156.18 | 2497.32 | 8434.38
| 16905 | 88.9 | 88.12 | 7158.89 | 2499.44 | 8528.32
| 16999 | 87 | 91.3 | 7162.25 | 2499.92 | 8622.24
| 17093 | 87.58 | 92.09 | 7166.7 | 2497.14 | 8716.09
| 17188 | 88.66 | 92.45 | 7169.81 | 2493.38 | 8810.97
| 17282 | 89.49 | 92.58 | 7171.33 | 2489.26 | 8904.86
| 17377 | 88.05 | 90.72 | 7173.37 | 2486.52 | 8999.79
| 17471 | 87.58 | 89.18 | 7176.95 | 2486.61 | 9093.72
| 17566 | 86.82 | 89.26 | 7181.59 | 2487.9 | 9188.6
| 17660 | 86.02 | 87.87 | 7187.46 | 2490.25 | 9282.38
| 17755 | 86.79 | 88.27 | 7193.42 | 2493.44 | 9377.14
| 17850 | 87.87 | 87.86 | 7197.85 | 2496.64 | 9471.98
| 17881 | 88.26 | 86.74 | 7198.89 | 2498.1 | 9502.93
PTD | 17948 | 88.26 | 86.74 | 7200.93 | 2501.91 | 9569.79

## Lookup (hidden)
North Reference | RetunValue | Grid Type | ReturnValue | Deviation Indicator | ReturnValue
| 2 |  | 0 |  | 4
True |  | SPCS-Colorado Central-NAD27 |  | Directional
Grid |  | SPCS-Colorado Central-NAD83 |  | High Angle
|  | SPCS-Colorado North-NAD27 |  | Horizontal
SPCS-Colorado North-NAD83
SPCS-Colorado South-NAD27
SPCS-Colorado South-NAD83
UTM-Zone 12 NAD27
UTM-Zone 12 NAD83
UTM-Zone 13 NAD27
UTM-Zone 13 NAD83