## Data
Header Information | measured depth (ft) | inclination (°) | azimuth (°) | true vertical depth (ft) | northing +N/-S (ft) | easting +E/-W (ft)
Operator Name | 250 | 0 | 0 | 250 | 0 | 0
Laramie Energy, LLC. | 300 | 1.5 | 334.234 | 299.994 | 0.589 | -0.284
Operator Number | 400 | 4.5 | 334.234 | 399.846 | 5.302 | -2.559
10433 | 500 | 7.5 | 334.234 | 499.287 | 14.715 | -7.103
Well Name and Number | 600 | 10.5 | 334.234 | 598.044 | 28.801 | -13.902
Nichols 0994-13-18W | 700 | 13.5 | 334.234 | 695.848 | 47.523 | -22.939
API Number (if available) | 800 | 16.5 | 334.234 | 792.429 | 70.829 | -34.188
| 900 | 19.5 | 334.234 | 887.524 | 98.655 | -47.62
Location: QQ SEC TWP RGE | 1000 | 22.5 | 334.234 | 980.872 | 130.925 | -63.196
SWNE 24 9S 94W | 1100 | 25.5 | 334.234 | 1072.216 | 167.551 | -80.875
Citing Type: Planned or Actual | 1200 | 28.5 | 334.234 | 1161.306 | 208.432 | -100.607
Planned | 1300 | 31.5 | 334.234 | 1247.899 | 253.455 | -122.34
Deviation Indicator | 1400 | 34.5 | 334.234 | 1331.756 | 302.499 | -146.012
Directional | 1450.744 | 36.022 | 334.234 | 1373.189 | 328.88 | -158.746
North Reference | 1500 | 36.022 | 334.234 | 1413.027 | 354.967 | -171.338
True | 1600 | 36.022 | 334.234 | 1493.905 | 407.93 | -196.903
Grid Type | 1700 | 36.022 | 334.234 | 1574.784 | 460.893 | -222.467
#VALUE! | 1800 | 36.022 | 334.234 | 1655.663 | 513.856 | -248.032
| 1900 | 36.022 | 334.234 | 1736.542 | 566.819 | -273.596
| 2000 | 36.022 | 334.234 | 1817.421 | 619.782 | -299.161
| 2100 | 36.022 | 334.234 | 1898.299 | 672.745 | -324.726
| 2200 | 36.022 | 334.234 | 1979.178 | 725.708 | -350.29
| 2300 | 36.022 | 334.234 | 2060.057 | 778.671 | -375.855
| 2400 | 36.022 | 334.234 | 2140.936 | 831.634 | -401.419
| 2500 | 36.022 | 334.234 | 2221.815 | 884.597 | -426.984
| 2600 | 36.022 | 334.234 | 2302.693 | 937.56 | -452.548
| 2700 | 36.022 | 334.234 | 2383.572 | 990.523 | -478.113
| 2800 | 36.022 | 334.234 | 2464.451 | 1043.486 | -503.677
| 2900 | 36.022 | 334.234 | 2545.33 | 1096.449 | -529.242
| 3000 | 36.022 | 334.234 | 2626.209 | 1149.412 | -554.806
| 3100 | 36.022 | 334.234 | 2707.087 | 1202.375 | -580.371
| 3200 | 36.022 | 334.234 | 2787.966 | 1255.338 | -605.936
| 3300 | 36.022 | 334.234 | 2868.845 | 1308.301 | -631.5
| 3400 | 36.022 | 334.234 | 2949.724 | 1361.264 | -657.065
| 3500 | 36.022 | 334.234 | 3030.602 | 1414.226 | -682.629
| 3600 | 36.022 | 334.234 | 3111.481 | 1467.189 | -708.194
| 3700 | 36.022 | 334.234 | 3192.36 | 1520.152 | -733.758
| 3800 | 36.022 | 334.234 | 3273.239 | 1573.115 | -759.323
| 3900 | 36.022 | 334.234 | 3354.118 | 1626.078 | -784.887
| 4000 | 36.022 | 334.234 | 3434.996 | 1679.041 | -810.452
| 4100 | 36.022 | 334.234 | 3515.875 | 1732.004 | -836.016
| 4200 | 36.022 | 334.234 | 3596.754 | 1784.967 | -861.581
| 4300 | 36.022 | 334.234 | 3677.633 | 1837.93 | -887.146
| 4400 | 36.022 | 334.234 | 3758.512 | 1890.893 | -912.71
| 4500 | 36.022 | 334.234 | 3839.39 | 1943.856 | -938.275
| 4600 | 36.022 | 334.234 | 3920.269 | 1996.819 | -963.839
| 4700 | 36.022 | 334.234 | 4001.148 | 2049.782 | -989.404
| 4800 | 36.022 | 334.234 | 4082.027 | 2102.745 | -1014.968
| 4900 | 36.022 | 334.234 | 4162.906 | 2155.708 | -1040.533
| 5000 | 36.022 | 334.234 | 4243.784 | 2208.671 | -1066.097
| 5100 | 36.022 | 334.234 | 4324.663 | 2261.634 | -1091.662
| 5200 | 36.022 | 334.234 | 4405.542 | 2314.597 | -1117.226
| 5269.572 | 36.022 | 334.234 | 4461.811 | 2351.444 | -1135.012
| 5300 | 35.109 | 334.234 | 4486.562 | 2367.382 | -1142.705
| 5400 | 32.109 | 334.234 | 4569.836 | 2417.226 | -1166.764
| 5500 | 29.109 | 334.234 | 4655.892 | 2463.077 | -1188.896
| 5600 | 26.109 | 334.234 | 4744.494 | 2504.809 | -1209.039
| 5700 | 23.109 | 334.234 | 4835.401 | 2542.307 | -1227.14
| 5800 | 20.109 | 334.234 | 4928.362 | 2575.47 | -1243.147
| 5900 | 17.109 | 334.234 | 5023.122 | 2604.205 | -1257.017
| 6000 | 14.109 | 334.234 | 5119.423 | 2628.435 | -1268.712
| 6100 | 11.109 | 334.234 | 5217 | 2648.093 | -1278.201
| 6200 | 8.109 | 334.234 | 5315.586 | 2663.125 | -1285.457
| 6300 | 5.109 | 334.234 | 5414.91 | 2673.49 | -1290.459
| 6400 | 2.109 | 334.234 | 5514.7 | 2679.158 | -1293.196
| 6470.316 | 0 | 0 | 5585 | 2680.324 | -1293.758
| 6500 | 0 | 0 | 5614.684 | 2680.324 | -1293.758
| 6600 | 0 | 0 | 5714.684 | 2680.324 | -1293.758
| 6700 | 0 | 0 | 5814.684 | 2680.324 | -1293.758
| 6800 | 0 | 0 | 5914.684 | 2680.324 | -1293.758
| 6900 | 0 | 0 | 6014.684 | 2680.324 | -1293.758
| 7000 | 0 | 0 | 6114.684 | 2680.324 | -1293.758
| 7100 | 0 | 0 | 6214.684 | 2680.324 | -1293.758
| 7200 | 0 | 0 | 6314.684 | 2680.324 | -1293.758
| 7300 | 0 | 0 | 6414.684 | 2680.324 | -1293.758
| 7400 | 0 | 0 | 6514.684 | 2680.324 | -1293.758
| 7500 | 0 | 0 | 6614.684 | 2680.324 | -1293.758
| 7600 | 0 | 0 | 6714.684 | 2680.324 | -1293.758
| 7700 | 0 | 0 | 6814.684 | 2680.324 | -1293.758
| 7800 | 0 | 0 | 6914.684 | 2680.324 | -1293.758
| 7900 | 0 | 0 | 7014.684 | 2680.324 | -1293.758
| 8000 | 0 | 0 | 7114.684 | 2680.324 | -1293.758
| 8100 | 0 | 0 | 7214.684 | 2680.324 | -1293.758
| 8200 | 0 | 0 | 7314.684 | 2680.324 | -1293.758
| 8300 | 0 | 0 | 7414.684 | 2680.324 | -1293.758
| 8320.316 | 0 | 0 | 7435 | 2680.324 | -1293.758

## Sheet1 (hidden)
Nichols 0994-24-09E
Nichols 0994-24-08E
Nichols 0994-24-07E
Nichols 0994-24-07W
Nichols 0994-24-06W
Nichols 0994-24-06E
Nichols 0994-24-05E
Nichols 0994-24-05W
Nichols 0994-24-04E
Nichols 0994-24-03E
Nichols 0994-24-02E
Nichols 0994-24-02W
Nichols 0994-24-01W
Nichols 0994-24-01E
Nichols 0994-13-21E
Nichols 0994-13-21W
Nichols 0994-13-20W
Nichols 0994-13-20E
Nichols 0994-13-18E
Nichols 0994-13-18W

## Lookup (hidden)
North Reference | RetunValue | Grid Type | ReturnValue | Deviation Indicator | ReturnValue
| 2 |  | 0 |  | 2
True |  | SPCS-Colorado Central-NAD27 |  | Directional
Grid |  | SPCS-Colorado Central-NAD83 |  | High Angle
|  | SPCS-Colorado North-NAD27 |  | Horizontal
SPCS-Colorado North-NAD83
SPCS-Colorado South-NAD27
SPCS-Colorado South-NAD83
UTM-Zone 12 NAD27
UTM-Zone 12 NAD83
UTM-Zone 13 NAD27
UTM-Zone 13 NAD83