## Data
Header Information | measured depth (ft) | inclination (°) | azimuth (°) | true vertical depth (ft) | northing +N/-S (ft) | easting +E/-W (ft)
Operator Name | 500 | 0 | 0 | 500 | 0 | 0
Laramie Energy, LLC. | 600 | 3 | 320.52 | 599.954 | 2.02 | -1.664
Operator Number | 700 | 6 | 320.52 | 699.635 | 8.075 | -6.652
10433 | 800 | 9 | 320.52 | 798.768 | 18.149 | -14.95
Well Name and Number | 900 | 12 | 320.52 | 897.082 | 32.213 | -26.535
Nichols 0994-24-01W | 1000 | 15 | 320.52 | 994.308 | 50.229 | -41.376
API Number (if available) | 1100 | 18 | 320.52 | 1090.179 | 72.149 | -59.432
| 1200 | 21 | 320.52 | 1184.432 | 97.911 | -80.653
Location: QQ SEC TWP RGE | 1300 | 24 | 320.52 | 1276.81 | 127.444 | -104.982
SWNE 24 9S 94W | 1389.016 | 26.67 | 320.52 | 1357.257 | 156.842 | -129.198
Citing Type: Planned or Actual | 1400 | 26.67 | 320.52 | 1367.072 | 160.648 | -132.333
Planned | 1500 | 26.67 | 320.52 | 1456.432 | 195.293 | -160.872
Deviation Indicator | 1600 | 26.67 | 320.52 | 1545.793 | 229.938 | -189.411
Directional | 1700 | 26.67 | 320.52 | 1635.153 | 264.583 | -217.949
North Reference | 1800 | 26.67 | 320.52 | 1724.513 | 299.228 | -246.488
True | 1900 | 26.67 | 320.52 | 1813.874 | 333.873 | -275.027
Grid Type | 2000 | 26.67 | 320.52 | 1903.234 | 368.518 | -303.566
#VALUE! | 2100 | 26.67 | 320.52 | 1992.594 | 403.163 | -332.104
| 2200 | 26.67 | 320.52 | 2081.954 | 437.808 | -360.643
| 2300 | 26.67 | 320.52 | 2171.315 | 472.453 | -389.182
| 2400 | 26.67 | 320.52 | 2260.675 | 507.099 | -417.72
| 2500 | 26.67 | 320.52 | 2350.035 | 541.744 | -446.259
| 2600 | 26.67 | 320.52 | 2439.396 | 576.389 | -474.798
| 2700 | 26.67 | 320.52 | 2528.756 | 611.034 | -503.337
| 2800 | 26.67 | 320.52 | 2618.116 | 645.679 | -531.875
| 2900 | 26.67 | 320.52 | 2707.476 | 680.324 | -560.414
| 3000 | 26.67 | 320.52 | 2796.837 | 714.969 | -588.953
| 3100 | 26.67 | 320.52 | 2886.197 | 749.614 | -617.492
| 3200 | 26.67 | 320.52 | 2975.557 | 784.259 | -646.03
| 3300 | 26.67 | 320.52 | 3064.917 | 818.904 | -674.569
| 3400 | 26.67 | 320.52 | 3154.278 | 853.549 | -703.108
| 3500 | 26.67 | 320.52 | 3243.638 | 888.194 | -731.647
| 3600 | 26.67 | 320.52 | 3332.998 | 922.839 | -760.185
| 3700 | 26.67 | 320.52 | 3422.359 | 957.485 | -788.724
| 3800 | 26.67 | 320.52 | 3511.719 | 992.13 | -817.263
| 3900 | 26.67 | 320.52 | 3601.079 | 1026.775 | -845.802
| 4000 | 26.67 | 320.52 | 3690.439 | 1061.42 | -874.34
| 4100 | 26.67 | 320.52 | 3779.8 | 1096.065 | -902.879
| 4200 | 26.67 | 320.52 | 3869.16 | 1130.71 | -931.418
| 4300 | 26.67 | 320.52 | 3958.52 | 1165.355 | -959.957
| 4400 | 26.67 | 320.52 | 4047.881 | 1200 | -988.495
| 4500 | 26.67 | 320.52 | 4137.241 | 1234.645 | -1017.034
| 4600 | 26.67 | 320.52 | 4226.601 | 1269.29 | -1045.573
| 4700 | 26.67 | 320.52 | 4315.961 | 1303.935 | -1074.112
| 4800 | 26.67 | 320.52 | 4405.322 | 1338.58 | -1102.65
| 4900 | 26.67 | 320.52 | 4494.682 | 1373.225 | -1131.189
| 5000 | 26.67 | 320.52 | 4584.042 | 1407.87 | -1159.728
| 5100 | 26.67 | 320.52 | 4673.402 | 1442.516 | -1188.267
| 5127.239 | 26.67 | 320.52 | 4697.743 | 1451.952 | -1196.04
| 5200 | 24.488 | 320.52 | 4763.369 | 1476.199 | -1216.013
| 5300 | 21.488 | 320.52 | 4855.417 | 1506.338 | -1240.84
| 5400 | 18.488 | 320.52 | 4949.383 | 1532.718 | -1262.571
| 5500 | 15.488 | 320.52 | 5045.009 | 1555.267 | -1281.145
| 5600 | 12.488 | 320.52 | 5142.033 | 1573.921 | -1296.511
| 5700 | 9.488 | 320.52 | 5240.189 | 1588.631 | -1308.628
| 5800 | 6.488 | 320.52 | 5339.207 | 1599.355 | -1317.462
| 5900 | 3.488 | 320.52 | 5438.817 | 1606.065 | -1322.99
| 6000 | 0.488 | 320.52 | 5538.745 | 1608.741 | -1325.195
| 6016.255 | 0 | 0 | 5555 | 1608.795 | -1325.239
| 6100 | 0 | 0 | 5638.745 | 1608.795 | -1325.239
| 6200 | 0 | 0 | 5738.745 | 1608.795 | -1325.239
| 6300 | 0 | 0 | 5838.745 | 1608.795 | -1325.239
| 6400 | 0 | 0 | 5938.745 | 1608.795 | -1325.239
| 6500 | 0 | 0 | 6038.745 | 1608.795 | -1325.239
| 6600 | 0 | 0 | 6138.745 | 1608.795 | -1325.239
| 6700 | 0 | 0 | 6238.745 | 1608.795 | -1325.239
| 6800 | 0 | 0 | 6338.745 | 1608.795 | -1325.239
| 6900 | 0 | 0 | 6438.745 | 1608.795 | -1325.239
| 7000 | 0 | 0 | 6538.745 | 1608.795 | -1325.239
| 7100 | 0 | 0 | 6638.745 | 1608.795 | -1325.239
| 7200 | 0 | 0 | 6738.745 | 1608.795 | -1325.239
| 7300 | 0 | 0 | 6838.745 | 1608.795 | -1325.239
| 7400 | 0 | 0 | 6938.745 | 1608.795 | -1325.239
| 7500 | 0 | 0 | 7038.745 | 1608.795 | -1325.239
| 7600 | 0 | 0 | 7138.745 | 1608.795 | -1325.239
| 7700 | 0 | 0 | 7238.745 | 1608.795 | -1325.239
| 7800 | 0 | 0 | 7338.745 | 1608.795 | -1325.239
| 7866.255 | 0 | 0 | 7405 | 1608.795 | -1325.239

## Sheet1 (hidden)
Nichols 0994-24-09E
Nichols 0994-24-08E
Nichols 0994-24-07E
Nichols 0994-24-07W
Nichols 0994-24-06W
Nichols 0994-24-06E
Nichols 0994-24-05E
Nichols 0994-24-05W
Nichols 0994-24-04E
Nichols 0994-24-03E
Nichols 0994-24-02E
Nichols 0994-24-02W
Nichols 0994-24-01W
Nichols 0994-24-01E
Nichols 0994-13-21E
Nichols 0994-13-21W
Nichols 0994-13-20W
Nichols 0994-13-20E
Nichols 0994-13-18E
Nichols 0994-13-18W

## Lookup (hidden)
North Reference | RetunValue | Grid Type | ReturnValue | Deviation Indicator | ReturnValue
| 2 |  | 0 |  | 2
True |  | SPCS-Colorado Central-NAD27 |  | Directional
Grid |  | SPCS-Colorado Central-NAD83 |  | High Angle
|  | SPCS-Colorado North-NAD27 |  | Horizontal
SPCS-Colorado North-NAD83
SPCS-Colorado South-NAD27
SPCS-Colorado South-NAD83
UTM-Zone 12 NAD27
UTM-Zone 12 NAD83
UTM-Zone 13 NAD27
UTM-Zone 13 NAD83