## Data
Header Information | measured depth (ft) | inclination (°) | azimuth (°) | true vertical depth (ft) | northing +N/-S (ft) | easting +E/-W (ft)
| 0 | 0 | 0 | 0 | 0 | 0
Operator Name | 1553 | 12.7 | 312.8 | 1525.1 | 163.15 | -187.69
Extraction | 1584 | 13.54 | 314.66 | 1555.29 | 168.02 | -192.77
Operator Number | 1679 | 13.67 | 312.89 | 1647.63 | 183.47 | -208.9
| 1773 | 13.17 | 310.05 | 1739.06 | 197.93 | -225.24
Well Name and Number | 1867 | 13.07 | 310.54 | 1830.61 | 211.72 | -241.51
Mickey 8 | 1961 | 13.47 | 316.31 | 1922.1 | 226.55 | -257.15
API Number (if available) | 2056 | 13.32 | 319.77 | 2014.52 | 242.91 | -271.87
| 2150 | 12.52 | 319.56 | 2106.14 | 258.93 | -285.47
Location: QQ SEC TWP RGE | 2245 | 11.96 | 319.32 | 2198.98 | 274.23 | -298.56
| 2339 | 11.86 | 319.75 | 2290.96 | 288.99 | -311.15
Citing Type: Planned or Actual | 2434 | 13.26 | 322.82 | 2383.68 | 305.12 | -324.05
| 2528 | 12.95 | 324.03 | 2475.23 | 322.23 | -336.75
Deviation Indicator | 2623 | 12.15 | 321.7 | 2567.96 | 338.69 | -349.2
Horizontal | 2717 | 11.17 | 320.73 | 2660.02 | 353.51 | -361.09
North Reference | 2811 | 12.83 | 322.65 | 2751.96 | 368.85 | -373.19
True | 2906 | 11.82 | 321.48 | 2844.77 | 384.85 | -385.65
Grid Type | 3000 | 12.53 | 318.5 | 2936.66 | 400.02 | -398.4
#VALUE! | 3095 | 11.21 | 317.33 | 3029.63 | 414.53 | -411.49
| 3188 | 12.49 | 319.17 | 3120.64 | 428.79 | -424.19
| 3282 | 12.78 | 319.23 | 3212.37 | 444.35 | -437.62
| 3376 | 12.67 | 314.97 | 3304.06 | 459.51 | -451.71
| 3471 | 13.08 | 318.53 | 3396.67 | 474.93 | -466.2
| 3565 | 13.63 | 318.05 | 3488.13 | 491.14 | -480.64
| 3659 | 13.92 | 317.86 | 3579.43 | 507.76 | -495.63
| 3753 | 14.26 | 318.14 | 3670.6 | 524.76 | -510.95
| 3848 | 14.05 | 318.7 | 3762.71 | 542.14 | -526.36
| 3941 | 12 | 320.72 | 3853.32 | 558.11 | -539.94
| 4035 | 12.21 | 317.95 | 3945.23 | 573.05 | -552.78
| 4130 | 13.71 | 322.36 | 4037.81 | 589.43 | -566.39
| 4223 | 12.84 | 321.49 | 4128.32 | 606.24 | -579.55
| 4317 | 14.21 | 321.13 | 4219.71 | 623.4 | -593.3
| 4411 | 13.18 | 323.27 | 4311.04 | 640.97 | -606.95
| 4505 | 12.94 | 320.24 | 4402.61 | 657.65 | -620.09
| 4599 | 12.66 | 314.47 | 4494.28 | 672.96 | -634.17
| 4693 | 13.76 | 318.5 | 4585.79 | 688.55 | -648.93
| 4787 | 12.57 | 318.35 | 4677.32 | 704.56 | -663.13
| 4881 | 12.1 | 314.82 | 4769.15 | 719.15 | -676.92
| 4976 | 11.71 | 314.77 | 4862.11 | 732.96 | -690.83
| 5070 | 11.02 | 313.04 | 4954.26 | 745.81 | -704.17
| 5165 | 11 | 316.97 | 5047.51 | 758.63 | -716.99
| 5259 | 12.46 | 320.19 | 5139.55 | 772.98 | -729.6
| 5353 | 11.42 | 318.17 | 5231.52 | 787.7 | -742.3
| 5448 | 12.17 | 316.47 | 5324.51 | 801.97 | -755.47
| 5542 | 13.4 | 319.48 | 5416.18 | 817.44 | -769.37
| 5637 | 13.74 | 316.72 | 5508.53 | 834.02 | -784.26
| 5731 | 11.91 | 317.45 | 5600.18 | 849.29 | -798.47
| 5825 | 11.93 | 319.51 | 5692.15 | 863.83 | -811.34
| 5920 | 12.41 | 318.5 | 5785.02 | 878.94 | -824.48
| 6014 | 11.93 | 315.49 | 5876.9 | 893.43 | -837.98
| 6109 | 12.04 | 317.29 | 5969.83 | 907.72 | -851.59
| 6203 | 12.21 | 312.92 | 6061.74 | 921.69 | -865.52
| 6298 | 12.39 | 314.16 | 6154.56 | 935.63 | -880.18
| 6392 | 6.76 | 331.24 | 6247.23 | 947.52 | -890.09
| 6486 | 9.87 | 71.07 | 6340.6 | 955.01 | -885.11
| 6581 | 14.03 | 92.84 | 6433.57 | 957.09 | -865.89
| 6675 | 20.59 | 76.86 | 6523.31 | 960.28 | -838.37
| 6769 | 27.28 | 77.99 | 6609.18 | 968.53 | -801.16
| 6864 | 37.44 | 78.08 | 6689.32 | 979.06 | -751.48
| 6958 | 47.92 | 77.53 | 6758.33 | 992.53 | -689.29
| 7053 | 54.68 | 78.29 | 6817.69 | 1008.02 | -616.83
| 7148 | 60.75 | 80.01 | 6868.41 | 1023.09 | -537.99
| 7265 | 75.33 | 82.78 | 6912.06 | 1039.15 | -430.98
| 7360 | 83.81 | 85.39 | 6929.24 | 1048.74 | -338.14
| 7455 | 90.72 | 88.78 | 6933.77 | 1053.55 | -243.44
| 7549 | 90.73 | 91.28 | 6932.58 | 1053.5 | -149.46
| 7643 | 88.48 | 91.74 | 6933.23 | 1051.03 | -55.5
| 7738 | 88.77 | 91.48 | 6935.51 | 1048.36 | 39.44
| 7832 | 89.1 | 92.3 | 6937.26 | 1045.26 | 133.37
| 7927 | 90 | 89.54 | 6938 | 1043.73 | 228.34
| 8021 | 91.36 | 90.01 | 6936.89 | 1044.1 | 322.34
| 8115 | 89.71 | 89.26 | 6936.01 | 1044.7 | 416.33
| 8210 | 89.49 | 88.39 | 6936.67 | 1046.65 | 511.3
| 8305 | 91.01 | 90.15 | 6936.26 | 1047.86 | 606.29
| 8399 | 89.79 | 89.36 | 6935.6 | 1048.26 | 700.28
| 8493 | 90.6 | 90.08 | 6935.28 | 1048.72 | 794.28
| 8588 | 89.97 | 89.58 | 6934.81 | 1049 | 889.28
| 8682 | 89.97 | 90.22 | 6934.86 | 1049.17 | 983.28
| 8776 | 91.51 | 91.8 | 6933.65 | 1047.51 | 1077.25
| 8871 | 89.47 | 89.82 | 6932.83 | 1046.17 | 1172.22
| 8965 | 89.93 | 89.79 | 6933.33 | 1046.49 | 1266.22
| 9060 | 90.27 | 90.22 | 6933.16 | 1046.48 | 1361.22
| 9154 | 90.18 | 90.87 | 6932.79 | 1045.59 | 1455.22
| 9248 | 91.33 | 88.74 | 6931.55 | 1045.91 | 1549.2
| 9342 | 91.93 | 89.59 | 6928.88 | 1047.28 | 1643.15
| 9437 | 89.33 | 88.76 | 6927.83 | 1048.64 | 1738.13
| 9532 | 89.59 | 89.49 | 6928.73 | 1050.09 | 1833.11
| 9626 | 89.95 | 89.93 | 6929.11 | 1050.57 | 1927.11
| 9721 | 90.46 | 90.28 | 6928.77 | 1050.4 | 2022.11
| 9815 | 90.27 | 89.64 | 6928.17 | 1050.46 | 2116.1
| 9910 | 90.63 | 91.33 | 6927.42 | 1049.66 | 2211.09
| 10005 | 90.81 | 91.9 | 6926.23 | 1046.98 | 2306.05
| 10099 | 88.61 | 91.57 | 6926.7 | 1044.13 | 2400
| 10194 | 90.58 | 86.96 | 6927.37 | 1045.35 | 2494.96
| 10288 | 90.66 | 85.69 | 6926.36 | 1051.38 | 2588.76
| 10383 | 91.44 | 85 | 6924.62 | 1059.09 | 2683.43
| 10477 | 91.94 | 88.44 | 6921.84 | 1064.46 | 2777.22
| 10572 | 88.71 | 88.63 | 6921.31 | 1066.89 | 2872.17
| 10666 | 90.18 | 89.11 | 6922.22 | 1068.74 | 2966.15
| 10761 | 90.56 | 89.26 | 6921.6 | 1070.1 | 3061.14
| 10855 | 91.68 | 89.09 | 6919.76 | 1071.45 | 3155.11
| 10950 | 91.44 | 89.78 | 6917.18 | 1072.38 | 3250.07
| 11044 | 88 | 88.87 | 6917.64 | 1073.49 | 3344.04
| 11139 | 87.93 | 87.92 | 6921.01 | 1076.15 | 3438.94
| 11234 | 88.98 | 91.28 | 6923.57 | 1076.81 | 3533.89
| 11328 | 89.42 | 92.37 | 6924.89 | 1073.82 | 3627.83
| 11422 | 90.44 | 92.86 | 6925 | 1069.53 | 3721.73
| 11517 | 88.54 | 91.38 | 6925.85 | 1066.02 | 3816.66
| 11706 | 88.33 | 91.05 | 6931.01 | 1062.01 | 4005.55
| 11895 | 87.95 | 91.3 | 6937.14 | 1058.14 | 4194.41
| 12083 | 90.54 | 92.35 | 6939.62 | 1052.15 | 4382.28
| 12178 | 91.62 | 89.96 | 6937.83 | 1050.24 | 4477.23
| 12367 | 89.91 | 90.09 | 6935.31 | 1050.15 | 4666.21
| 12461 | 90.14 | 90.09 | 6935.26 | 1050.01 | 4760.21
| 12650 | 90.63 | 89.17 | 6933.99 | 1051.23 | 4949.2
| 12839 | 89.67 | 89.34 | 6933.5 | 1053.68 | 5138.18
| 12933 | 89.65 | 89.98 | 6934.06 | 1054.24 | 5232.17
| 13028 | 89.64 | 89.85 | 6934.65 | 1054.38 | 5327.17
| 13217 | 90.41 | 90.13 | 6934.56 | 1054.42 | 5516.17
| 13312 | 88.84 | 89.77 | 6935.19 | 1054.5 | 5611.16
| 13500 | 88.09 | 89.63 | 6940.22 | 1055.48 | 5799.09
| 13595 | 88.22 | 90.97 | 6943.28 | 1054.99 | 5894.04
| 13784 | 87.09 | 91.65 | 6951.01 | 1050.67 | 6082.83
| 13878 | 88.52 | 91.07 | 6954.61 | 1048.44 | 6176.73
| 13973 | 88.04 | 90.25 | 6957.47 | 1047.35 | 6271.68
| 14067 | 90 | 90.76 | 6959.07 | 1046.52 | 6365.66
| 14162 | 90.65 | 91.28 | 6958.53 | 1044.83 | 6460.64
| 14256 | 91.28 | 91.37 | 6956.95 | 1042.65 | 6554.6
| 14351 | 90.13 | 89.63 | 6955.78 | 1041.82 | 6649.59
| 14445 | 91.15 | 91.18 | 6954.73 | 1041.16 | 6743.57
| 14539 | 89.04 | 91.37 | 6954.58 | 1039.07 | 6837.54
| 14633 | 90.3 | 91.83 | 6955.12 | 1036.44 | 6931.5
| 14727 | 89.59 | 90.17 | 6955.21 | 1034.8 | 7025.49
| 15010 | 86.18 | 88.56 | 6965.65 | 1037.93 | 7308.22
| 15104 | 87.76 | 88.13 | 6970.62 | 1040.64 | 7402.05
| 15198 | 87.71 | 88.14 | 6974.33 | 1043.7 | 7495.93
| 15293 | 87.63 | 88.45 | 6978.2 | 1046.52 | 7590.81
| 15481 | 87.12 | 89.8 | 6986.81 | 1049.39 | 7778.58
| 15576 | 88.75 | 90.26 | 6990.23 | 1049.34 | 7873.52
| 15670 | 88.69 | 89.48 | 6992.33 | 1049.56 | 7967.49
| 15952 | 91.35 | 93.04 | 6992.23 | 1043.36 | 8249.35
| 16046 | 90.25 | 92.05 | 6990.92 | 1039.18 | 8343.25
| 16140 | 91.26 | 90.47 | 6989.68 | 1037.12 | 8437.21
| 16234 | 89.05 | 90.35 | 6989.43 | 1036.44 | 8531.21
| 16329 | 88.87 | 90.18 | 6991.15 | 1036 | 8626.19
| 16423 | 89.26 | 91.15 | 6992.68 | 1034.91 | 8720.17
| 16517 | 87.59 | 88.51 | 6995.27 | 1035.19 | 8814.12
| 16800 | 89.76 | 87.22 | 7001.81 | 1045.73 | 9096.83
| 16990 | 91.9 | 87.66 | 6999.06 | 1054.22 | 9286.61
| 17084 | 90.72 | 88.37 | 6996.91 | 1057.47 | 9380.52
| 17179 | 90.8 | 88.01 | 6995.65 | 1060.47 | 9475.47
| 17273 | 90.89 | 87.29 | 6994.26 | 1064.33 | 9569.38
| 17336 | 90.98 | 86.98 | 6993.24 | 1067.48 | 9632.29
PTD | 17410 | 90.98 | 86.98 | 6991.97 | 1071.37 | 9706.18

## Lookup (hidden)
North Reference | RetunValue | Grid Type | ReturnValue | Deviation Indicator | ReturnValue
| 2 |  | 0 |  | 4
True |  | SPCS-Colorado Central-NAD27 |  | Directional
Grid |  | SPCS-Colorado Central-NAD83 |  | High Angle
|  | SPCS-Colorado North-NAD27 |  | Horizontal
SPCS-Colorado North-NAD83
SPCS-Colorado South-NAD27
SPCS-Colorado South-NAD83
UTM-Zone 12 NAD27
UTM-Zone 12 NAD83
UTM-Zone 13 NAD27
UTM-Zone 13 NAD83