## Data
Header Information | measured depth (ft) | inclination (°) | azimuth (°) | true vertical depth (ft) | northing +N/-S (ft) | easting +E/-W (ft)
Operator Name | 500 | 0 | 0 | 500 | 0 | 0
Laramie Energy, LLC. | 600 | 3 | 288.716 | 599.954 | 0.84 | -2.479
Operator Number | 700 | 6 | 288.716 | 699.635 | 3.357 | -9.909
10433 | 800 | 9 | 288.716 | 798.768 | 7.545 | -22.27
Well Name and Number | 900 | 12 | 288.716 | 897.082 | 13.392 | -39.528
Nichols 0994-24-06W | 1000 | 15 | 288.716 | 994.308 | 20.882 | -61.636
API Number (if available) | 1075.768 | 17.273 | 288.716 | 1067.086 | 27.639 | -81.578
| 1100 | 17.273 | 288.716 | 1090.225 | 29.948 | -88.393
Location: QQ SEC TWP RGE | 1200 | 17.273 | 288.716 | 1185.715 | 39.476 | -116.516
SWNE 24 9S 94W | 1300 | 17.273 | 288.716 | 1281.205 | 49.003 | -144.638
Citing Type: Planned or Actual | 1400 | 17.273 | 288.716 | 1376.695 | 58.531 | -172.76
Planned | 1500 | 17.273 | 288.716 | 1472.186 | 68.059 | -200.883
Deviation Indicator | 1600 | 17.273 | 288.716 | 1567.676 | 77.587 | -229.005
Directional | 1700 | 17.273 | 288.716 | 1663.166 | 87.115 | -257.127
North Reference | 1800 | 17.273 | 288.716 | 1758.656 | 96.643 | -285.25
True | 1900 | 17.273 | 288.716 | 1854.146 | 106.171 | -313.372
Grid Type | 2000 | 17.273 | 288.716 | 1949.636 | 115.699 | -341.494
#VALUE! | 2100 | 17.273 | 288.716 | 2045.126 | 125.227 | -369.617
| 2200 | 17.273 | 288.716 | 2140.616 | 134.754 | -397.739
| 2300 | 17.273 | 288.716 | 2236.106 | 144.282 | -425.861
| 2400 | 17.273 | 288.716 | 2331.596 | 153.81 | -453.984
| 2500 | 17.273 | 288.716 | 2427.086 | 163.338 | -482.106
| 2600 | 17.273 | 288.716 | 2522.576 | 172.866 | -510.228
| 2700 | 17.273 | 288.716 | 2618.066 | 182.394 | -538.351
| 2800 | 17.273 | 288.716 | 2713.556 | 191.922 | -566.473
| 2900 | 17.273 | 288.716 | 2809.046 | 201.45 | -594.595
| 3000 | 17.273 | 288.716 | 2904.537 | 210.977 | -622.718
| 3100 | 17.273 | 288.716 | 3000.027 | 220.505 | -650.84
| 3200 | 17.273 | 288.716 | 3095.517 | 230.033 | -678.963
| 3300 | 17.273 | 288.716 | 3191.007 | 239.561 | -707.085
| 3400 | 17.273 | 288.716 | 3286.497 | 249.089 | -735.207
| 3500 | 17.273 | 288.716 | 3381.987 | 258.617 | -763.33
| 3600 | 17.273 | 288.716 | 3477.477 | 268.145 | -791.452
| 3700 | 17.273 | 288.716 | 3572.967 | 277.673 | -819.574
| 3800 | 17.273 | 288.716 | 3668.457 | 287.201 | -847.697
| 3900 | 17.273 | 288.716 | 3763.947 | 296.728 | -875.819
| 4000 | 17.273 | 288.716 | 3859.437 | 306.256 | -903.941
| 4100 | 17.273 | 288.716 | 3954.927 | 315.784 | -932.064
| 4200 | 17.273 | 288.716 | 4050.417 | 325.312 | -960.186
| 4300 | 17.273 | 288.716 | 4145.907 | 334.84 | -988.308
| 4400 | 17.273 | 288.716 | 4241.397 | 344.368 | -1016.431
| 4500 | 17.273 | 288.716 | 4336.888 | 353.896 | -1044.553
| 4600 | 17.273 | 288.716 | 4432.378 | 363.424 | -1072.675
| 4700 | 17.273 | 288.716 | 4527.868 | 372.952 | -1100.798
| 4800 | 17.273 | 288.716 | 4623.358 | 382.479 | -1128.92
| 4900 | 17.273 | 288.716 | 4718.848 | 392.007 | -1157.042
| 5000 | 17.273 | 288.716 | 4814.338 | 401.535 | -1185.165
| 5100 | 17.273 | 288.716 | 4909.828 | 411.063 | -1213.287
| 5136.743 | 17.273 | 288.716 | 4944.914 | 414.564 | -1223.62
| 5200 | 15.375 | 288.716 | 5005.618 | 420.269 | -1240.459
| 5300 | 12.375 | 288.716 | 5102.689 | 427.963 | -1263.169
| 5400 | 9.375 | 288.716 | 5200.882 | 434.017 | -1281.037
| 5500 | 6.375 | 288.716 | 5299.927 | 438.413 | -1294.012
| 5600 | 3.375 | 288.716 | 5399.554 | 441.14 | -1302.061
| 5700 | 0.375 | 288.716 | 5499.489 | 442.19 | -1305.16
| 5712.511 | 0 | 0 | 5512 | 442.203 | -1305.199
| 5800 | 0 | 0 | 5599.489 | 442.203 | -1305.199
| 5900 | 0 | 0 | 5699.489 | 442.203 | -1305.199
| 6000 | 0 | 0 | 5799.489 | 442.203 | -1305.199
| 6100 | 0 | 0 | 5899.489 | 442.203 | -1305.199
| 6200 | 0 | 0 | 5999.489 | 442.203 | -1305.199
| 6300 | 0 | 0 | 6099.489 | 442.203 | -1305.199
| 6400 | 0 | 0 | 6199.489 | 442.203 | -1305.199
| 6500 | 0 | 0 | 6299.489 | 442.203 | -1305.199
| 6600 | 0 | 0 | 6399.489 | 442.203 | -1305.199
| 6700 | 0 | 0 | 6499.489 | 442.203 | -1305.199
| 6800 | 0 | 0 | 6599.489 | 442.203 | -1305.199
| 6900 | 0 | 0 | 6699.489 | 442.203 | -1305.199
| 7000 | 0 | 0 | 6799.489 | 442.203 | -1305.199
| 7100 | 0 | 0 | 6899.489 | 442.203 | -1305.199
| 7200 | 0 | 0 | 6999.489 | 442.203 | -1305.199
| 7300 | 0 | 0 | 7099.489 | 442.203 | -1305.199
| 7400 | 0 | 0 | 7199.489 | 442.203 | -1305.199
| 7500 | 0 | 0 | 7299.489 | 442.203 | -1305.199
| 7562.511 | 0 | 0 | 7362 | 442.203 | -1305.199

## Sheet1 (hidden)
Nichols 0994-24-09E
Nichols 0994-24-08E
Nichols 0994-24-07E
Nichols 0994-24-07W
Nichols 0994-24-06W
Nichols 0994-24-06E
Nichols 0994-24-05E
Nichols 0994-24-05W
Nichols 0994-24-04E
Nichols 0994-24-03E
Nichols 0994-24-02E
Nichols 0994-24-02W
Nichols 0994-24-01W
Nichols 0994-24-01E
Nichols 0994-13-21E
Nichols 0994-13-21W
Nichols 0994-13-20W
Nichols 0994-13-20E
Nichols 0994-13-18E
Nichols 0994-13-18W

## Lookup (hidden)
North Reference | RetunValue | Grid Type | ReturnValue | Deviation Indicator | ReturnValue
| 2 |  | 0 |  | 2
True |  | SPCS-Colorado Central-NAD27 |  | Directional
Grid |  | SPCS-Colorado Central-NAD83 |  | High Angle
|  | SPCS-Colorado North-NAD27 |  | Horizontal
SPCS-Colorado North-NAD83
SPCS-Colorado South-NAD27
SPCS-Colorado South-NAD83
UTM-Zone 12 NAD27
UTM-Zone 12 NAD83
UTM-Zone 13 NAD27
UTM-Zone 13 NAD83