## Data
Header Information | measured depth (ft) | inclination (°) | azimuth (°) | true vertical depth (ft) | northing +N/-S (ft) | easting +E/-W (ft)
Operator Name | 250 | 0 | 0 | 250 | 0 | 0
Laramie Energy, LLC. | 299.999 | 1.5 | 32.041 | 299.994 | 0.555 | 0.347
Operator Number | 399.999 | 4.5 | 32.041 | 399.845 | 4.991 | 3.123
10433 | 499.999 | 7.5 | 32.041 | 499.286 | 13.85 | 8.668
Well Name and Number | 599.999 | 10.5 | 32.041 | 598.043 | 27.109 | 16.967
Nichols 0994-13-20E | 699.999 | 13.5 | 32.041 | 695.846 | 44.731 | 27.996
API Number (if available) | 799.998 | 16.5 | 32.041 | 792.428 | 66.667 | 41.725
| 899.998 | 19.5 | 32.041 | 887.522 | 92.858 | 58.118
Location: QQ SEC TWP RGE | 999.998 | 22.5 | 32.041 | 980.87 | 123.232 | 77.128
SWNE 24 9S 94W | 1099.998 | 25.5 | 32.041 | 1072.214 | 157.706 | 98.704
Citing Type: Planned or Actual | 1199.998 | 28.5 | 32.041 | 1161.304 | 196.184 | 122.787
Planned | 1270.112 | 30.603 | 32.041 | 1222.294 | 225.496 | 141.132
Deviation Indicator | 1299.997 | 30.603 | 32.041 | 1248.017 | 238.393 | 149.204
Directional | 1399.997 | 30.603 | 32.041 | 1334.088 | 281.546 | 176.213
North Reference | 1499.997 | 30.603 | 32.041 | 1420.159 | 324.7 | 203.222
True | 1599.997 | 30.603 | 32.041 | 1506.23 | 367.854 | 230.231
Grid Type | 1699.997 | 30.603 | 32.041 | 1592.301 | 411.008 | 257.24
#VALUE! | 1799.996 | 30.603 | 32.041 | 1678.372 | 454.162 | 284.249
| 1899.996 | 30.603 | 32.041 | 1764.443 | 497.316 | 311.257
| 1999.996 | 30.603 | 32.041 | 1850.514 | 540.47 | 338.266
| 2099.996 | 30.603 | 32.041 | 1936.585 | 583.623 | 365.275
| 2199.996 | 30.603 | 32.041 | 2022.656 | 626.777 | 392.284
| 2299.995 | 30.603 | 32.041 | 2108.727 | 669.931 | 419.293
| 2399.995 | 30.603 | 32.041 | 2194.798 | 713.085 | 446.302
| 2499.995 | 30.603 | 32.041 | 2280.869 | 756.239 | 473.311
| 2599.995 | 30.603 | 32.041 | 2366.94 | 799.393 | 500.32
| 2699.995 | 30.603 | 32.041 | 2453.011 | 842.546 | 527.329
| 2799.994 | 30.603 | 32.041 | 2539.082 | 885.7 | 554.338
| 2899.994 | 30.603 | 32.041 | 2625.153 | 928.854 | 581.347
| 2999.994 | 30.603 | 32.041 | 2711.224 | 972.008 | 608.356
| 3099.994 | 30.603 | 32.041 | 2797.295 | 1015.162 | 635.364
| 3199.994 | 30.603 | 32.041 | 2883.366 | 1058.316 | 662.373
| 3299.993 | 30.603 | 32.041 | 2969.437 | 1101.47 | 689.382
| 3399.993 | 30.603 | 32.041 | 3055.508 | 1144.623 | 716.391
| 3499.993 | 30.603 | 32.041 | 3141.58 | 1187.777 | 743.4
| 3599.993 | 30.603 | 32.041 | 3227.651 | 1230.931 | 770.409
| 3699.993 | 30.603 | 32.041 | 3313.722 | 1274.085 | 797.418
| 3799.992 | 30.603 | 32.041 | 3399.793 | 1317.239 | 824.427
| 3899.992 | 30.603 | 32.041 | 3485.864 | 1360.393 | 851.436
| 3999.992 | 30.603 | 32.041 | 3571.935 | 1403.546 | 878.445
| 4099.992 | 30.603 | 32.041 | 3658.006 | 1446.7 | 905.454
| 4199.992 | 30.603 | 32.041 | 3744.077 | 1489.854 | 932.463
| 4299.991 | 30.603 | 32.041 | 3830.148 | 1533.008 | 959.471
| 4399.991 | 30.603 | 32.041 | 3916.219 | 1576.162 | 986.48
| 4499.991 | 30.603 | 32.041 | 4002.29 | 1619.316 | 1013.489
| 4599.991 | 30.603 | 32.041 | 4088.361 | 1662.47 | 1040.498
| 4699.991 | 30.603 | 32.041 | 4174.432 | 1705.623 | 1067.507
| 4799.99 | 30.603 | 32.041 | 4260.503 | 1748.777 | 1094.516
| 4899.99 | 30.603 | 32.041 | 4346.574 | 1791.931 | 1121.525
| 4999.99 | 30.603 | 32.041 | 4432.645 | 1835.085 | 1148.534
| 5099.99 | 30.603 | 32.041 | 4518.716 | 1878.239 | 1175.543
| 5199.99 | 30.603 | 32.041 | 4604.787 | 1921.393 | 1202.552
| 5273.09 | 30.603 | 32.041 | 4667.706 | 1952.939 | 1222.295
| 5299.989 | 29.796 | 32.041 | 4690.954 | 1964.408 | 1229.474
| 5399.989 | 26.796 | 32.041 | 4778.994 | 2004.585 | 1254.62
| 5499.989 | 23.796 | 32.041 | 4869.395 | 2040.802 | 1277.287
| 5599.989 | 20.796 | 32.041 | 4961.907 | 2072.958 | 1297.413
| 5699.989 | 17.796 | 32.041 | 5056.279 | 2100.967 | 1314.943
| 5799.988 | 14.796 | 32.041 | 5152.25 | 2124.75 | 1329.828
| 5899.988 | 11.796 | 32.041 | 5249.558 | 2144.243 | 1342.028
| 5999.988 | 8.796 | 32.041 | 5347.936 | 2159.393 | 1351.51
| 6099.988 | 5.796 | 32.041 | 5447.115 | 2170.157 | 1358.247
| 6199.988 | 2.796 | 32.041 | 5546.822 | 2176.507 | 1362.221
| 6293.203 | 0 | 0 | 5640 | 2178.435 | 1363.428
| 6299.987 | 0 | 0 | 5646.785 | 2178.435 | 1363.428
| 6399.987 | 0 | 0 | 5746.785 | 2178.435 | 1363.428
| 6499.987 | 0 | 0 | 5846.784 | 2178.435 | 1363.428
| 6599.987 | 0 | 0 | 5946.784 | 2178.435 | 1363.428
| 6699.987 | 0 | 0 | 6046.784 | 2178.435 | 1363.428
| 6799.986 | 0 | 0 | 6146.784 | 2178.435 | 1363.428
| 6899.986 | 0 | 0 | 6246.784 | 2178.435 | 1363.428
| 6999.986 | 0 | 0 | 6346.783 | 2178.435 | 1363.428
| 7099.986 | 0 | 0 | 6446.783 | 2178.435 | 1363.428
| 7199.986 | 0 | 0 | 6546.783 | 2178.435 | 1363.428
| 7299.985 | 0 | 0 | 6646.783 | 2178.435 | 1363.428
| 7399.985 | 0 | 0 | 6746.783 | 2178.435 | 1363.428
| 7499.985 | 0 | 0 | 6846.782 | 2178.435 | 1363.428
| 7599.985 | 0 | 0 | 6946.782 | 2178.435 | 1363.428
| 7699.985 | 0 | 0 | 7046.782 | 2178.435 | 1363.428
| 7799.984 | 0 | 0 | 7146.782 | 2178.435 | 1363.428
| 7899.984 | 0 | 0 | 7246.782 | 2178.435 | 1363.428
| 7999.984 | 0 | 0 | 7346.781 | 2178.435 | 1363.428
| 8099.984 | 0 | 0 | 7446.781 | 2178.435 | 1363.428
| 8143.203 | 0 | 0 | 7490 | 2178.435 | 1363.428

## Sheet1 (hidden)
Nichols 0994-24-09E
Nichols 0994-24-08E
Nichols 0994-24-07E
Nichols 0994-24-07W
Nichols 0994-24-06W
Nichols 0994-24-06E
Nichols 0994-24-05E
Nichols 0994-24-05W
Nichols 0994-24-04E
Nichols 0994-24-03E
Nichols 0994-24-02E
Nichols 0994-24-02W
Nichols 0994-24-01W
Nichols 0994-24-01E
Nichols 0994-13-21E
Nichols 0994-13-21W
Nichols 0994-13-20W
Nichols 0994-13-20E
Nichols 0994-13-18E
Nichols 0994-13-18W

## Lookup (hidden)
North Reference | RetunValue | Grid Type | ReturnValue | Deviation Indicator | ReturnValue
| 2 |  | 0 |  | 2
True |  | SPCS-Colorado Central-NAD27 |  | Directional
Grid |  | SPCS-Colorado Central-NAD83 |  | High Angle
|  | SPCS-Colorado North-NAD27 |  | Horizontal
SPCS-Colorado North-NAD83
SPCS-Colorado South-NAD27
SPCS-Colorado South-NAD83
UTM-Zone 12 NAD27
UTM-Zone 12 NAD83
UTM-Zone 13 NAD27
UTM-Zone 13 NAD83