## Data
Header Information | measured depth (ft) | inclination (°) | azimuth (°) | true vertical depth (ft) | northing +N/-S (ft) | easting +E/-W (ft)
Operator Name | 0 | 0 | 0 | 0 | 0 | 0
Extraction | 80 | 0.7 | 347.3 | 80 | 0.48 | -0.11
Operator Number | 112 | 0.8 | 326.7 | 112 | 0.85 | -0.27
| 144 | 1.1 | 330.2 | 143.99 | 1.31 | -0.55
Well Name and Number | 175 | 0.9 | 334.3 | 174.99 | 1.78 | -0.8
Mickey 6 | 207 | 1.2 | 322.5 | 206.98 | 2.28 | -1.11
API Number (if available) | 239 | 1.1 | 314.1 | 238.97 | 2.76 | -1.54
| 271 | 1.1 | 330.9 | 270.97 | 3.24 | -1.91
Location: QQ SEC TWP RGE | 302 | 1.1 | 323 | 301.96 | 3.74 | -2.23
| 334 | 1.5 | 327.5 | 333.95 | 4.34 | -2.64
Citing Type: Planned or Actual | 366 | 1.6 | 328.1 | 365.94 | 5.07 | -3.1
Actual | 398 | 1.7 | 322.5 | 397.93 | 5.82 | -3.63
Deviation Indicator | 461 | 1.6 | 317.2 | 460.9 | 7.21 | -4.8
Horizontal | 493 | 1.8 | 316.8 | 492.89 | 7.9 | -5.44
North Reference | 525 | 1.7 | 324.9 | 524.87 | 8.66 | -6.06
True | 557 | 2 | 322.7 | 556.86 | 9.49 | -6.67
Grid Type | 589 | 1.8 | 323.8 | 588.84 | 10.34 | -7.31
#VALUE! | 621 | 1.9 | 323 | 620.82 | 11.17 | -7.92
| 653 | 1.8 | 322.5 | 652.81 | 11.99 | -8.55
| 684 | 1.8 | 319.4 | 683.79 | 12.75 | -9.16
| 716 | 1.74 | 320.9 | 715.78 | 13.51 | -9.79
| 748 | 1.8 | 316.7 | 747.76 | 14.25 | -10.45
| 780 | 1.9 | 315.6 | 779.74 | 15 | -11.16
| 812 | 1.9 | 313.6 | 811.73 | 15.74 | -11.92
| 843 | 2.1 | 317.5 | 842.71 | 16.51 | -12.67
| 875 | 2.4 | 319.7 | 874.68 | 17.46 | -13.5
| 907 | 2.8 | 320.3 | 906.65 | 18.57 | -14.43
| 939 | 3.8 | 326.6 | 938.6 | 20.06 | -15.52
| 971 | 4.1 | 325.6 | 970.52 | 21.88 | -16.75
| 1035 | 5 | 320.3 | 1034.32 | 25.92 | -19.82
| 1066 | 5.7 | 320.1 | 1065.18 | 28.14 | -21.67
| 1098 | 6.8 | 320.6 | 1096.99 | 30.82 | -23.89
| 1130 | 7.3 | 319.4 | 1128.75 | 33.83 | -26.42
| 1162 | 8.3 | 320.1 | 1160.45 | 37.15 | -29.22
| 1192 | 9.4 | 320.7 | 1190.1 | 40.7 | -32.17
| 1224 | 10.7 | 320.1 | 1221.6 | 45 | -35.73
| 1255 | 11.2 | 319.5 | 1252.04 | 49.5 | -39.53
| 1287 | 12.2 | 318.2 | 1283.38 | 54.38 | -43.8
| 1317 | 12.8 | 317.5 | 1312.66 | 59.2 | -48.16
| 1349 | 14 | 316.4 | 1343.79 | 64.61 | -53.22
| 1381 | 14.2 | 316.1 | 1374.83 | 70.25 | -58.61
| 1413 | 15.1 | 315.1 | 1405.79 | 76.03 | -64.28
| 1476 | 16.5 | 315.8 | 1466.41 | 88.25 | -76.31
| 1508 | 17.5 | 315.9 | 1497.01 | 94.97 | -82.82
| 1540 | 18.2 | 315.9 | 1527.47 | 102.01 | -89.65
| 1588 | 18.2 | 315.9 | 1573.07 | 112.78 | -100.08

## Lookup (hidden)
North Reference | RetunValue | Grid Type | ReturnValue | Deviation Indicator | ReturnValue
| 2 |  | 0 |  | 4
True |  | SPCS-Colorado Central-NAD27 |  | Directional
Grid |  | SPCS-Colorado Central-NAD83 |  | High Angle
|  | SPCS-Colorado North-NAD27 |  | Horizontal
SPCS-Colorado North-NAD83
SPCS-Colorado South-NAD27
SPCS-Colorado South-NAD83
UTM-Zone 12 NAD27
UTM-Zone 12 NAD83
UTM-Zone 13 NAD27
UTM-Zone 13 NAD83