## Data
Header Information | measured depth (ft) | inclination (°) | azimuth (°) | true vertical depth (ft) | northing +N/-S (ft) | easting +E/-W (ft)
Operator Name | 0 | 0 | 0 | 0 | 0 | 0
Great Western Oil & Gas Company LLC | 100 | 0 | 0 | 100 | 0 | 0
Operator Number | 200 | 0 | 0 | 200 | 0 | 0
10110 | 300 | 0 | 0 | 300 | 0 | 0
Well Name and Number | 400 | 0 | 0 | 400 | 0 | 0
Schneider HD 11-259HNX | 500 | 0 | 0 | 500 | 0 | 0
API Number (if available) | 600 | 0 | 0 | 600 | 0 | 0
| 700 | 0 | 0 | 700 | 0 | 0
Location: QQ SEC TWP RGE | 800 | 0 | 0 | 800 | 0 | 0
SWSW Sec 7, T4N, R68W | 900 | 0 | 0 | 900 | 0 | 0
Citing Type: Planned or Actual | 1000 | 0 | 0 | 1000 | 0 | 0
Planned | 1100 | 0 | 0 | 1100 | 0 | 0
Deviation Indicator | 1200 | 0 | 0 | 1200 | 0 | 0
Horizontal | 1300 | 0 | 0 | 1300 | 0 | 0
North Reference | 1400 | 0 | 0 | 1400 | 0 | 0
True | 1500 | 0 | 0 | 1500 | 0 | 0
Grid Type | 1600 | 0 | 0 | 1600 | 0 | 0
#VALUE! | 1700 | 0 | 0 | 1700 | 0 | 0
| 1800 | 0 | 0 | 1800 | 0 | 0
| 1900 | 0 | 0 | 1900 | 0 | 0
| 2000 | 0 | 0 | 2000 | 0 | 0
| 2100 | 0 | 0 | 2100 | 0 | 0
| 2200 | 0 | 0 | 2200 | 0 | 0
| 2300 | 0 | 0 | 2300 | 0 | 0
| 2400 | 0 | 0 | 2400 | 0 | 0
| 2500 | 0 | 0 | 2500 | 0 | 0
| 2600 | 0 | 0 | 2600 | 0 | 0
| 2700 | 0 | 0 | 2700 | 0 | 0
| 2800 | 0 | 0 | 2800 | 0 | 0
| 2900 | 0 | 0 | 2900 | 0 | 0
| 3000 | 0 | 0 | 3000 | 0 | 0
| 3100 | 0 | 0 | 3100 | 0 | 0
| 3200 | 0 | 0 | 3200 | 0 | 0
| 3300 | 0 | 0 | 3300 | 0 | 0
| 3400 | 0 | 0 | 3400 | 0 | 0
| 3500 | 0 | 0 | 3500 | 0 | 0
| 3600 | 0 | 0 | 3600 | 0 | 0
| 3700 | 0 | 0 | 3700 | 0 | 0
| 3800 | 0 | 0 | 3800 | 0 | 0
| 3900 | 0 | 0 | 3900 | 0 | 0
| 4000 | 0 | 0 | 4000 | 0 | 0
| 4100 | 0 | 0 | 4100 | 0 | 0
| 4200 | 0 | 0 | 4200 | 0 | 0
| 4300 | 0 | 0 | 4300 | 0 | 0
| 4400 | 0 | 0 | 4400 | 0 | 0
| 4500 | 0 | 0 | 4500 | 0 | 0
| 4600 | 0 | 0 | 4600 | 0 | 0
| 4700 | 0 | 0 | 4700 | 0 | 0
| 4800 | 0 | 0 | 4800 | 0 | 0
| 4900 | 0 | 0 | 4900 | 0 | 0
| 5000 | 0.39 | 341.54 | 5000 | 0.04 | -0.01
| 5100 | 3.39 | 341.54 | 5099.93 | 3.17 | -1.06
| 5200 | 6.39 | 341.54 | 5199.56 | 11.25 | -3.76
| 5300 | 9.39 | 341.54 | 5298.6 | 24.27 | -8.1
| 5400 | 12.39 | 341.54 | 5396.79 | 42.19 | -14.09
| 5500 | 15.39 | 341.54 | 5493.85 | 64.96 | -21.69
| 5600 | 18.39 | 341.54 | 5589.53 | 92.51 | -30.89
| 5700 | 21.39 | 341.54 | 5683.55 | 124.78 | -41.66
| 5800 | 24.39 | 341.54 | 5775.67 | 161.67 | -53.98
| 5900 | 27.39 | 341.54 | 5865.62 | 203.08 | -67.8
| 6000 | 30 | 341.54 | 5953.19 | 248.87 | -83.09
| 6100 | 30 | 341.54 | 6039.79 | 296.29 | -98.92
| 6200 | 30 | 341.54 | 6126.4 | 343.71 | -114.75
| 6300 | 30 | 341.54 | 6213.01 | 391.13 | -130.59
| 6400 | 30 | 341.54 | 6299.61 | 438.55 | -146.42
| 6500 | 30 | 341.54 | 6386.22 | 485.98 | -162.25
| 6600 | 30 | 341.54 | 6472.82 | 533.4 | -178.08
| 6700 | 33.58 | 325.76 | 6558.1 | 580.14 | -200.86
| 6800 | 39.41 | 312.04 | 6638.6 | 624.37 | -240.09
| 6900 | 46.48 | 301.62 | 6711.85 | 664.73 | -294.68
| 7000 | 54.29 | 293.49 | 6775.63 | 700.01 | -362.96
| 7100 | 62.54 | 286.85 | 6828 | 729.12 | -442.86
| 7200 | 71.07 | 281.16 | 6867.38 | 751.19 | -531.95
| 7300 | 79.75 | 276.03 | 6892.56 | 765.55 | -627.52
| 7400 | 88.51 | 271.17 | 6902.78 | 771.75 | -726.68
| 7416.97 | 90 | 270.36 | 6903 | 771.98 | -743.64
| 7500 | 90 | 270.36 | 6903 | 772.5 | -826.67
| 7600 | 90 | 270.36 | 6903 | 773.12 | -926.67
| 7700 | 90 | 270.36 | 6903 | 773.74 | -1026.67
| 7800 | 90 | 270.36 | 6903 | 774.36 | -1126.66
| 7900 | 90 | 270.36 | 6903 | 774.99 | -1226.66
| 8000 | 90 | 270.36 | 6903 | 775.61 | -1326.66
| 8100 | 90 | 270.36 | 6903 | 776.23 | -1426.66
| 8200 | 90 | 270.36 | 6903 | 776.86 | -1526.66
| 8300 | 90 | 270.36 | 6903 | 777.48 | -1626.65
| 8400 | 90 | 270.36 | 6903 | 778.1 | -1726.65
| 8500 | 90 | 270.36 | 6903 | 778.73 | -1826.65
| 8600 | 90 | 270.36 | 6903 | 779.35 | -1926.65
| 8700 | 90 | 270.36 | 6903 | 779.97 | -2026.65
| 8800 | 90 | 270.36 | 6903 | 780.59 | -2126.64
| 8900 | 90 | 270.36 | 6903 | 781.22 | -2226.64
| 9000 | 90 | 270.36 | 6903 | 781.84 | -2326.64
| 9100 | 90 | 270.36 | 6903 | 782.46 | -2426.64
| 9200 | 90 | 270.36 | 6903 | 783.09 | -2526.64
| 9300 | 90 | 270.36 | 6903 | 783.71 | -2626.64
| 9400 | 90 | 270.36 | 6903 | 784.33 | -2726.63
| 9500 | 90 | 270.36 | 6903 | 784.96 | -2826.63
| 9600 | 90 | 270.36 | 6903 | 785.58 | -2926.63
| 9700 | 90 | 270.36 | 6903 | 786.2 | -3026.63
| 9800 | 90 | 270.36 | 6903 | 786.82 | -3126.63
| 9900 | 90 | 270.36 | 6903 | 787.45 | -3226.62
| 10000 | 90 | 270.36 | 6903 | 788.07 | -3326.62
| 10100 | 90 | 270.36 | 6903 | 788.69 | -3426.62
| 10200 | 90 | 270.36 | 6903 | 789.32 | -3526.62
| 10300 | 90 | 270.36 | 6903 | 789.94 | -3626.62
| 10400 | 90 | 270.36 | 6903 | 790.56 | -3726.61
| 10500 | 90 | 270.36 | 6903 | 791.19 | -3826.61
| 10600 | 90 | 270.36 | 6903 | 791.81 | -3926.61
| 10700 | 90 | 270.36 | 6903 | 792.43 | -4026.61
| 10800 | 90 | 270.36 | 6903 | 793.06 | -4126.61
| 10900 | 90 | 270.36 | 6903 | 793.68 | -4226.6
| 11000 | 90 | 270.36 | 6903 | 794.3 | -4326.6
| 11100 | 90 | 270.36 | 6903 | 794.92 | -4426.6
| 11200 | 90 | 270.36 | 6903 | 795.55 | -4526.6
| 11300 | 90 | 270.36 | 6903 | 796.17 | -4626.6
| 11400 | 90 | 270.36 | 6903 | 796.79 | -4726.59
| 11500 | 90 | 270.36 | 6903 | 797.42 | -4826.59
| 11600 | 90 | 270.36 | 6903 | 798.04 | -4926.59
| 11700 | 90 | 270.36 | 6903 | 798.66 | -5026.59
| 11800 | 90 | 270.36 | 6903 | 799.29 | -5126.59
| 11900 | 90 | 270.36 | 6903 | 799.91 | -5226.58
| 12000 | 90 | 270.36 | 6903 | 800.53 | -5326.58
| 12100 | 90 | 270.36 | 6903 | 801.15 | -5426.58
| 12200 | 90 | 270.36 | 6903 | 801.78 | -5526.58
| 12300 | 90 | 270.36 | 6903 | 802.4 | -5626.58
| 12400 | 90 | 270.36 | 6903 | 803.02 | -5726.58
| 12500 | 90 | 270.36 | 6903 | 803.65 | -5826.57
| 12600 | 90 | 270.36 | 6903 | 804.27 | -5926.57
| 12700 | 90 | 270.36 | 6903 | 804.89 | -6026.57
| 12800 | 90 | 270.36 | 6903 | 805.52 | -6126.57
| 12900 | 90 | 270.36 | 6903 | 806.14 | -6226.57
| 13000 | 90 | 270.36 | 6903 | 806.76 | -6326.56
| 13100 | 90 | 270.36 | 6903 | 807.38 | -6426.56
| 13200 | 90 | 270.36 | 6903 | 808.01 | -6526.56
| 13300 | 90 | 270.36 | 6903 | 808.63 | -6626.56
| 13400 | 90 | 270.36 | 6903 | 809.25 | -6726.56
| 13500 | 90 | 270.36 | 6903 | 809.88 | -6826.55
| 13600 | 90 | 270.36 | 6903 | 810.5 | -6926.55
| 13700 | 90 | 270.36 | 6903 | 811.12 | -7026.55
| 13800 | 90 | 270.36 | 6903 | 811.75 | -7126.55
| 13900 | 90 | 270.36 | 6903 | 812.37 | -7226.55
| 14000 | 90 | 270.36 | 6903 | 812.99 | -7326.54
| 14100 | 90 | 270.36 | 6903 | 813.61 | -7426.54
| 14200 | 90 | 270.36 | 6903 | 814.24 | -7526.54
| 14300 | 90 | 270.36 | 6903 | 814.86 | -7626.54
| 14400 | 90 | 270.36 | 6903 | 815.48 | -7726.54
| 14500 | 90 | 270.36 | 6903 | 816.11 | -7826.53
| 14600 | 90 | 270.36 | 6903 | 816.73 | -7926.53
| 14700 | 90 | 270.36 | 6903 | 817.35 | -8026.53
| 14800 | 90 | 270.36 | 6903 | 817.98 | -8126.53
| 14900 | 90 | 270.36 | 6903 | 818.6 | -8226.53
| 15000 | 90 | 270.36 | 6903 | 819.22 | -8326.52
| 15100 | 90 | 270.36 | 6903 | 819.84 | -8426.52
| 15200 | 90 | 270.36 | 6903 | 820.47 | -8526.52
| 15300 | 90 | 270.36 | 6903 | 821.09 | -8626.52
| 15400 | 90 | 270.36 | 6903 | 821.71 | -8726.52
| 15500 | 90 | 270.36 | 6903 | 822.34 | -8826.51
| 15600 | 90 | 270.36 | 6903 | 822.96 | -8926.51
| 15700 | 90 | 270.36 | 6903 | 823.58 | -9026.51
| 15800 | 90 | 270.36 | 6903 | 824.21 | -9126.51
| 15900 | 90 | 270.36 | 6903 | 824.83 | -9226.51
| 16000 | 90 | 270.36 | 6903 | 825.45 | -9326.51
| 16100 | 90 | 270.36 | 6903 | 826.07 | -9426.5
| 16200 | 90 | 270.36 | 6903 | 826.7 | -9526.5
| 16300 | 90 | 270.36 | 6903 | 827.32 | -9626.5
| 16400 | 90 | 270.36 | 6903 | 827.94 | -9726.5
| 16500 | 90 | 270.36 | 6903 | 828.57 | -9826.5
| 16600 | 90 | 270.36 | 6903 | 829.19 | -9926.49
| 16700 | 90 | 270.36 | 6903 | 829.81 | -10026.49
| 16800 | 90 | 270.36 | 6903 | 830.44 | -10126.49
| 16900 | 90 | 270.36 | 6903 | 831.06 | -10226.49
| 17000 | 90 | 270.36 | 6903 | 831.68 | -10326.49
| 17063.04 | 90 | 270.36 | 6903 | 832.07 | -10389.52

## Lookup (hidden)
North Reference | RetunValue | Grid Type | ReturnValue | Deviation Indicator | ReturnValue
| 2 |  | 0 |  | 4
True |  | SPCS-Colorado Central-NAD27 |  | Directional
Grid |  | SPCS-Colorado Central-NAD83 |  | High Angle
|  | SPCS-Colorado North-NAD27 |  | Horizontal
SPCS-Colorado North-NAD83
SPCS-Colorado South-NAD27
SPCS-Colorado South-NAD83
UTM-Zone 12 NAD27
UTM-Zone 12 NAD83
UTM-Zone 13 NAD27
UTM-Zone 13 NAD83