## Data
Header Information | measured depth (ft) | inclination (°) | azimuth (°) | true vertical depth (ft) | northing +N/-S (ft) | easting +E/-W (ft)
Operator Name | 0 | 0 | 0 | 0 | 0 | 0
EXTRACTION OIL & GAS | 100 | 0 | 0 | 100 | 0 | 0
Operator Number | 200 | 2 | 316 | 199.98 | 1.26 | -1.21
10459 | 300 | 4 | 316 | 299.84 | 5.02 | -4.85
Well Name and Number | 400 | 6 | 316 | 399.45 | 11.29 | -10.9
LEONARD 1C | 500 | 8 | 316 | 498.7 | 20.06 | -19.37
API Number (if available) | 600 | 10 | 316 | 597.47 | 31.31 | -30.23
| 700.03 | 12 | 316 | 695.65 | 45.04 | -43.49
Location: QQ SEC TWP RGE | 800 | 12 | 316 | 793.44 | 59.99 | -57.93
NW SW SEC 21 T2N R67W | 900 | 12 | 316 | 891.25 | 74.95 | -72.37
Citing Type: Planned or Actual | 1000 | 12 | 316 | 989.07 | 89.9 | -86.82
PLANNED | 1100 | 12 | 316 | 1086.88 | 104.86 | -101.26
Deviation Indicator | 1200 | 12 | 316 | 1184.7 | 119.81 | -115.71
Horizontal | 1300 | 12 | 316 | 1282.51 | 134.77 | -130.15
North Reference | 1400 | 12 | 316 | 1380.32 | 149.73 | -144.59
True | 1500 | 12 | 316 | 1478.14 | 164.68 | -159.04
Grid Type | 1600 | 12 | 316 | 1575.95 | 179.64 | -173.48
#VALUE! | 1700 | 12 | 316 | 1673.77 | 194.6 | -187.92
| 1800 | 12 | 316 | 1771.58 | 209.55 | -202.37
| 1900 | 12 | 316 | 1869.4 | 224.51 | -216.81
| 2000 | 12 | 316 | 1967.21 | 239.47 | -231.25
| 2100 | 12 | 316 | 2065.03 | 254.42 | -245.7
| 2200 | 12 | 316 | 2162.84 | 269.38 | -260.14
| 2300 | 12 | 316 | 2260.66 | 284.34 | -274.58
| 2400 | 12 | 316 | 2358.47 | 299.29 | -289.03
| 2500 | 12 | 316 | 2456.28 | 314.25 | -303.47
| 2600 | 12 | 316 | 2554.1 | 329.21 | -317.92
| 2700 | 12 | 316 | 2651.91 | 344.16 | -332.36
| 2800 | 12 | 316 | 2749.73 | 359.12 | -346.8
| 2900 | 12 | 316 | 2847.54 | 374.08 | -361.25
| 3000 | 12 | 316 | 2945.36 | 389.03 | -375.69
| 3100 | 12 | 316 | 3043.17 | 403.99 | -390.13
| 3200 | 12 | 316 | 3140.99 | 418.95 | -404.58
| 3300 | 12 | 316 | 3238.8 | 433.9 | -419.02
| 3400 | 12 | 316 | 3336.62 | 448.86 | -433.46
| 3500 | 12 | 316 | 3434.43 | 463.82 | -447.91
| 3600 | 12 | 316 | 3532.24 | 478.77 | -462.35
| 3700 | 12 | 316 | 3630.06 | 493.73 | -476.79
| 3800 | 12 | 316 | 3727.87 | 508.69 | -491.24
| 3900 | 12 | 316 | 3825.69 | 523.64 | -505.68
| 4000 | 12 | 316 | 3923.5 | 538.6 | -520.13
| 4100 | 12 | 316 | 4021.32 | 553.56 | -534.57
| 4200 | 12 | 316 | 4119.13 | 568.51 | -549.01
| 4300 | 12 | 316 | 4216.95 | 583.47 | -563.46
| 4347.44 | 12 | 316 | 4263.35 | 590.56 | -570.31
| 4400 | 10.95 | 316 | 4314.86 | 598.09 | -577.57
| 4500 | 8.95 | 316 | 4413.35 | 610.51 | -589.57
| 4600 | 6.95 | 316 | 4512.38 | 620.46 | -599.18
| 4700 | 4.95 | 316 | 4611.84 | 627.92 | -606.38
| 4800 | 2.95 | 316 | 4711.6 | 632.87 | -611.16
| 4900 | 0.95 | 316 | 4811.53 | 635.32 | -613.53
| 4947.47 | 0 | 0 | 4859 | 635.6 | -613.8
| 5000 | 0 | 0 | 4911.53 | 635.6 | -613.8
| 5100 | 0 | 0 | 5011.53 | 635.6 | -613.8
| 5200 | 0 | 0 | 5111.53 | 635.6 | -613.8
| 5300 | 0 | 0 | 5211.53 | 635.6 | -613.8
| 5400 | 0 | 0 | 5311.53 | 635.6 | -613.8
| 5500 | 0 | 0 | 5411.53 | 635.6 | -613.8
| 5600 | 0 | 0 | 5511.53 | 635.6 | -613.8
| 5700 | 0 | 0 | 5611.53 | 635.6 | -613.8
| 5800 | 0 | 0 | 5711.53 | 635.6 | -613.8
| 5900 | 0 | 0 | 5811.53 | 635.6 | -613.8
| 6000 | 0 | 0 | 5911.53 | 635.6 | -613.8
| 6100 | 0 | 0 | 6011.53 | 635.6 | -613.8
| 6200 | 0 | 0 | 6111.53 | 635.6 | -613.8
| 6300 | 0 | 0 | 6211.53 | 635.6 | -613.8
| 6400 | 0 | 0 | 6311.53 | 635.6 | -613.8
| 6500 | 0 | 0 | 6411.53 | 635.6 | -613.8
| 6600 | 0 | 0 | 6511.53 | 635.6 | -613.8
| 6700 | 0 | 0 | 6611.53 | 635.6 | -613.8
| 6800 | 0 | 0 | 6711.53 | 635.6 | -613.8
| 6900 | 0 | 0 | 6811.53 | 635.6 | -613.8
| 7000 | 0 | 0 | 6911.53 | 635.6 | -613.8
| 7100 | 0 | 0 | 7011.53 | 635.6 | -613.8
| 7200 | 0 | 0 | 7111.53 | 635.6 | -613.8
| 7225.47 | 0 | 0 | 7137 | 635.6 | -613.8
| 7300 | 7.45 | 89.95 | 7211.32 | 635.6 | -608.96
| 7400 | 17.45 | 89.95 | 7308.85 | 635.62 | -587.42
| 7500 | 27.45 | 89.95 | 7401.15 | 635.65 | -549.28
| 7600 | 37.45 | 89.95 | 7485.43 | 635.69 | -495.69
| 7700 | 47.45 | 89.95 | 7559.12 | 635.75 | -428.28
| 7800 | 57.45 | 89.95 | 7619.99 | 635.81 | -349.1
| 7900 | 67.45 | 89.95 | 7666.18 | 635.88 | -260.56
| 8000 | 77.45 | 89.95 | 7696.3 | 635.96 | -165.33
| 8100 | 87.45 | 89.95 | 7709.43 | 636.04 | -66.33
| 8125.5 | 90 | 89.95 | 7710 | 636.06 | -40.83
| 8200 | 90 | 89.95 | 7710 | 636.12 | 33.67
| 8300 | 90 | 89.95 | 7710.01 | 636.2 | 133.67
| 8400 | 90 | 89.95 | 7710.01 | 636.28 | 233.67
| 8500 | 90 | 89.95 | 7710.02 | 636.36 | 333.67
| 8600 | 90 | 89.95 | 7710.02 | 636.44 | 433.67
| 8700 | 90 | 89.95 | 7710.03 | 636.52 | 533.67
| 8800 | 90 | 89.95 | 7710.03 | 636.6 | 633.67
| 8900 | 90 | 89.95 | 7710.03 | 636.68 | 733.67
| 9000 | 90 | 89.95 | 7710.04 | 636.76 | 833.67
| 9100 | 90 | 89.95 | 7710.04 | 636.84 | 933.67
| 9200 | 90 | 89.95 | 7710.04 | 636.92 | 1033.67
| 9300 | 90 | 89.95 | 7710.04 | 637.01 | 1133.67
| 9400 | 90 | 89.95 | 7710.05 | 637.09 | 1233.67
| 9500 | 90 | 89.95 | 7710.05 | 637.17 | 1333.67
| 9600 | 90 | 89.95 | 7710.05 | 637.25 | 1433.67
| 9700 | 90 | 89.95 | 7710.05 | 637.33 | 1533.67
| 9800 | 90 | 89.95 | 7710.05 | 637.42 | 1633.67
| 9900 | 90 | 89.95 | 7710.05 | 637.5 | 1733.67
| 10000 | 90 | 89.95 | 7710.06 | 637.58 | 1833.67
| 10100 | 90 | 89.95 | 7710.06 | 637.67 | 1933.67
| 10200 | 90 | 89.95 | 7710.06 | 637.75 | 2033.67
| 10300 | 90 | 89.95 | 7710.06 | 637.83 | 2133.67
| 10400 | 90 | 89.95 | 7710.06 | 637.92 | 2233.67
| 10500 | 90 | 89.95 | 7710.06 | 638 | 2333.67
| 10600 | 90 | 89.95 | 7710.06 | 638.08 | 2433.67
| 10700 | 90 | 89.95 | 7710.06 | 638.17 | 2533.67
| 10800 | 90 | 89.95 | 7710.05 | 638.25 | 2633.66
| 10900 | 90 | 89.95 | 7710.05 | 638.34 | 2733.66
| 11000 | 90 | 89.95 | 7710.05 | 638.42 | 2833.66
| 11100 | 90 | 89.95 | 7710.05 | 638.51 | 2933.66
| 11200 | 90 | 89.95 | 7710.05 | 638.59 | 3033.66
| 11300 | 90 | 89.95 | 7710.05 | 638.68 | 3133.66
| 11400 | 90 | 89.95 | 7710.04 | 638.76 | 3233.66
| 11500 | 90 | 89.95 | 7710.04 | 638.85 | 3333.66
| 11600 | 90 | 89.95 | 7710.04 | 638.93 | 3433.66
| 11700 | 90 | 89.95 | 7710.03 | 639.02 | 3533.66
| 11800 | 90 | 89.95 | 7710.03 | 639.11 | 3633.66
| 11900 | 90 | 89.95 | 7710.03 | 639.19 | 3733.66
| 12000 | 90 | 89.95 | 7710.02 | 639.28 | 3833.66
| 12100 | 90 | 89.95 | 7710.02 | 639.37 | 3933.66
| 12200 | 90 | 89.95 | 7710.01 | 639.45 | 4033.66
| 12300 | 90 | 89.95 | 7710.01 | 639.54 | 4133.66
| 12400 | 90 | 89.95 | 7710.01 | 639.63 | 4233.66
| 12499.34 | 90 | 89.95 | 7710 | 639.71 | 4333.01

## Lookup (hidden)
North Reference | RetunValue | Grid Type | ReturnValue | Deviation Indicator | ReturnValue
| 2 |  | 0 |  | 4
True |  | SPCS-Colorado Central-NAD27 |  | Directional
Grid |  | SPCS-Colorado Central-NAD83 |  | High Angle
|  | SPCS-Colorado North-NAD27 |  | Horizontal
SPCS-Colorado North-NAD83
SPCS-Colorado South-NAD27
SPCS-Colorado South-NAD83
UTM-Zone 12 NAD27
UTM-Zone 12 NAD83
UTM-Zone 13 NAD27
UTM-Zone 13 NAD83