## Data
Header Information | measured depth (ft) | inclination (°) | azimuth (°) | true vertical depth (ft) | northing +N/-S (ft) | easting +E/-W (ft)
Operator Name | 0 | 0 | 0 | 0 | 0 | 0
EXTRACTION OIL & GAS | 100 | 0 | 0 | 100 | 0 | 0
Operator Number | 200 | 0 | 0 | 200 | 0 | 0
10459 | 300 | 0 | 0 | 300 | 0 | 0
Well Name and Number | 400 | 2 | 308.86 | 399.98 | 1.1 | -1.36
LEONARD 2N | 500 | 4 | 308.86 | 499.84 | 4.38 | -5.43
API Number (if available) | 600 | 6 | 308.86 | 599.45 | 9.85 | -12.22
| 700 | 8 | 308.86 | 698.7 | 17.49 | -21.71
Location: QQ SEC TWP RGE | 800 | 10 | 308.86 | 797.47 | 27.31 | -33.89
NW SW SEC 21 T2N R67W | 899.88 | 12 | 308.86 | 895.51 | 39.27 | -48.73
Citing Type: Planned or Actual | 900 | 12 | 308.86 | 895.62 | 39.28 | -48.75
PLANNED | 1000 | 12 | 308.86 | 993.44 | 52.32 | -64.93
Deviation Indicator | 1100 | 12 | 308.86 | 1091.25 | 65.37 | -81.12
Horizontal | 1200 | 12 | 308.86 | 1189.07 | 78.41 | -97.3
North Reference | 1300 | 12 | 308.86 | 1286.89 | 91.45 | -113.49
True | 1400 | 12 | 308.86 | 1384.7 | 104.5 | -129.67
Grid Type | 1500 | 12 | 308.86 | 1482.52 | 117.54 | -145.86
#VALUE! | 1600 | 12 | 308.86 | 1580.33 | 130.58 | -162.05
| 1700 | 12 | 308.86 | 1678.15 | 143.63 | -178.23
| 1800 | 12 | 308.86 | 1775.96 | 156.67 | -194.42
| 1900 | 12 | 308.86 | 1873.78 | 169.71 | -210.6
| 2000 | 12 | 308.86 | 1971.59 | 182.76 | -226.79
| 2100 | 12 | 308.86 | 2069.41 | 195.8 | -242.97
| 2200 | 12 | 308.86 | 2167.23 | 208.84 | -259.16
| 2300 | 12 | 308.86 | 2265.04 | 221.89 | -275.35
| 2400 | 12 | 308.86 | 2362.86 | 234.93 | -291.53
| 2500 | 12 | 308.86 | 2460.67 | 247.97 | -307.72
| 2600 | 12 | 308.86 | 2558.49 | 261.02 | -323.9
| 2700 | 12 | 308.86 | 2656.3 | 274.06 | -340.09
| 2800 | 12 | 308.86 | 2754.12 | 287.1 | -356.28
| 2900 | 12 | 308.86 | 2851.94 | 300.15 | -372.46
| 3000 | 12 | 308.86 | 2949.75 | 313.19 | -388.65
| 3100 | 12 | 308.86 | 3047.57 | 326.23 | -404.83
| 3200 | 12 | 308.86 | 3145.38 | 339.28 | -421.02
| 3300 | 12 | 308.86 | 3243.2 | 352.32 | -437.2
| 3400 | 12 | 308.86 | 3341.01 | 365.36 | -453.39
| 3500 | 12 | 308.86 | 3438.83 | 378.41 | -469.58
| 3600 | 12 | 308.86 | 3536.64 | 391.45 | -485.76
| 3700 | 12 | 308.86 | 3634.46 | 404.49 | -501.95
| 3800 | 12 | 308.86 | 3732.28 | 417.54 | -518.13
| 3900 | 12 | 308.86 | 3830.09 | 430.58 | -534.32
| 4000 | 12 | 308.86 | 3927.91 | 443.62 | -550.5
| 4081.36 | 12 | 308.86 | 4007.49 | 454.23 | -563.67
| 4100 | 11.62 | 308.86 | 4025.74 | 456.63 | -566.64
| 4200 | 9.62 | 308.86 | 4124.02 | 468.2 | -581
| 4300 | 7.62 | 308.86 | 4222.88 | 477.61 | -592.68
| 4400 | 5.62 | 308.86 | 4322.21 | 484.84 | -601.66
| 4500 | 3.62 | 308.86 | 4421.88 | 489.9 | -607.94
| 4600 | 1.62 | 308.86 | 4521.77 | 492.78 | -611.5
| 4681.24 | 0 | 0 | 4603 | 493.5 | -612.4
| 4700 | 0 | 0 | 4621.76 | 493.5 | -612.4
| 4800 | 0 | 0 | 4721.76 | 493.5 | -612.4
| 4900 | 0 | 0 | 4821.76 | 493.5 | -612.4
| 5000 | 0 | 0 | 4921.76 | 493.5 | -612.4
| 5100 | 0 | 0 | 5021.76 | 493.5 | -612.4
| 5200 | 0 | 0 | 5121.76 | 493.5 | -612.4
| 5300 | 0 | 0 | 5221.76 | 493.5 | -612.4
| 5400 | 0 | 0 | 5321.76 | 493.5 | -612.4
| 5500 | 0 | 0 | 5421.76 | 493.5 | -612.4
| 5600 | 0 | 0 | 5521.76 | 493.5 | -612.4
| 5700 | 0 | 0 | 5621.76 | 493.5 | -612.4
| 5800 | 0 | 0 | 5721.76 | 493.5 | -612.4
| 5900 | 0 | 0 | 5821.76 | 493.5 | -612.4
| 6000 | 0 | 0 | 5921.76 | 493.5 | -612.4
| 6100 | 0 | 0 | 6021.76 | 493.5 | -612.4
| 6200 | 0 | 0 | 6121.76 | 493.5 | -612.4
| 6300 | 0 | 0 | 6221.76 | 493.5 | -612.4
| 6400 | 0 | 0 | 6321.76 | 493.5 | -612.4
| 6500 | 0 | 0 | 6421.76 | 493.5 | -612.4
| 6600 | 0 | 0 | 6521.76 | 493.5 | -612.4
| 6700 | 0 | 0 | 6621.76 | 493.5 | -612.4
| 6800 | 0 | 0 | 6721.76 | 493.5 | -612.4
| 6900 | 0 | 0 | 6821.76 | 493.5 | -612.4
| 6965.24 | 0 | 0 | 6887 | 493.5 | -612.4
| 7000 | 3.48 | 89.95 | 6921.73 | 493.5 | -611.35
| 7100 | 13.47 | 89.95 | 7020.52 | 493.51 | -596.63
| 7200 | 23.47 | 89.95 | 7115.24 | 493.54 | -564.98
| 7300 | 33.47 | 89.95 | 7203.04 | 493.58 | -517.37
| 7400 | 43.47 | 89.95 | 7281.23 | 493.63 | -455.23
| 7500 | 53.47 | 89.95 | 7347.44 | 493.7 | -380.46
| 7600 | 63.47 | 89.95 | 7399.67 | 493.77 | -295.33
| 7700 | 73.47 | 89.95 | 7436.32 | 493.85 | -202.43
| 7800 | 83.47 | 89.95 | 7456.28 | 493.94 | -104.57
| 7865.28 | 90 | 89.95 | 7460 | 493.99 | -39.43
| 7900 | 90 | 89.95 | 7460 | 494.02 | -4.71
| 8000 | 90 | 89.95 | 7460.01 | 494.11 | 95.29
| 8100 | 90 | 89.95 | 7460.01 | 494.19 | 195.29
| 8200 | 90 | 89.95 | 7460.02 | 494.28 | 295.29
| 8300 | 90 | 89.95 | 7460.02 | 494.37 | 395.29
| 8400 | 90 | 89.95 | 7460.03 | 494.45 | 495.29
| 8500 | 90 | 89.95 | 7460.03 | 494.54 | 595.29
| 8600 | 90 | 89.95 | 7460.03 | 494.63 | 695.29
| 8700 | 90 | 89.95 | 7460.04 | 494.72 | 795.29
| 8800 | 90 | 89.95 | 7460.04 | 494.8 | 895.29
| 8900 | 90 | 89.95 | 7460.04 | 494.89 | 995.29
| 9000 | 90 | 89.95 | 7460.05 | 494.98 | 1095.29
| 9100 | 90 | 89.95 | 7460.05 | 495.07 | 1195.29
| 9200 | 90 | 89.95 | 7460.05 | 495.16 | 1295.29
| 9300 | 90 | 89.95 | 7460.05 | 495.25 | 1395.29
| 9400 | 90 | 89.95 | 7460.06 | 495.34 | 1495.29
| 9500 | 90 | 89.95 | 7460.06 | 495.43 | 1595.29
| 9600 | 90 | 89.95 | 7460.06 | 495.52 | 1695.29
| 9700 | 90 | 89.95 | 7460.06 | 495.61 | 1795.29
| 9800 | 90 | 89.95 | 7460.06 | 495.7 | 1895.29
| 9900 | 90 | 89.95 | 7460.06 | 495.79 | 1995.29
| 10000 | 90 | 89.95 | 7460.06 | 495.89 | 2095.29
| 10100 | 90 | 89.95 | 7460.06 | 495.98 | 2195.29
| 10200 | 90 | 89.95 | 7460.06 | 496.07 | 2295.29
| 10300 | 90 | 89.95 | 7460.06 | 496.16 | 2395.29
| 10400 | 90 | 89.95 | 7460.06 | 496.26 | 2495.29
| 10500 | 90 | 89.95 | 7460.06 | 496.35 | 2595.29
| 10600 | 90 | 89.95 | 7460.06 | 496.44 | 2695.29
| 10700 | 90 | 89.95 | 7460.06 | 496.54 | 2795.29
| 10800 | 90 | 89.95 | 7460.05 | 496.63 | 2895.29
| 10900 | 90 | 89.95 | 7460.05 | 496.72 | 2995.29
| 11000 | 90 | 89.95 | 7460.05 | 496.82 | 3095.29
| 11100 | 90 | 89.95 | 7460.05 | 496.91 | 3195.29
| 11200 | 90 | 89.95 | 7460.04 | 497.01 | 3295.29
| 11300 | 90 | 89.95 | 7460.04 | 497.1 | 3395.29
| 11400 | 90 | 89.95 | 7460.04 | 497.2 | 3495.29
| 11500 | 90 | 89.94 | 7460.03 | 497.3 | 3595.29
| 11600 | 90 | 89.94 | 7460.03 | 497.39 | 3695.29
| 11700 | 90 | 89.94 | 7460.03 | 497.49 | 3795.29
| 11800 | 90 | 89.94 | 7460.02 | 497.59 | 3895.29
| 11900 | 90 | 89.94 | 7460.02 | 497.68 | 3995.29
| 12000 | 90 | 89.94 | 7460.01 | 497.78 | 4095.29
| 12100 | 90 | 89.94 | 7460.01 | 497.88 | 4195.29
| 12200 | 90 | 89.94 | 7460 | 497.98 | 4295.29
| 12236.07 | 90 | 89.94 | 7460 | 498.01 | 4331.36

## Lookup (hidden)
North Reference | RetunValue | Grid Type | ReturnValue | Deviation Indicator | ReturnValue
| 2 |  | 0 |  | 4
True |  | SPCS-Colorado Central-NAD27 |  | Directional
Grid |  | SPCS-Colorado Central-NAD83 |  | High Angle
|  | SPCS-Colorado North-NAD27 |  | Horizontal
SPCS-Colorado North-NAD83
SPCS-Colorado South-NAD27
SPCS-Colorado South-NAD83
UTM-Zone 12 NAD27
UTM-Zone 12 NAD83
UTM-Zone 13 NAD27
UTM-Zone 13 NAD83