## Data
Header Information | measured depth (ft) | inclination (°) | azimuth (°) | true vertical depth (ft) | northing +N/-S (ft) | easting +E/-W (ft)
Operator Name | 0 | 0 | 234.81 | 0 | 0 | 0
KERR-MCGEE | 17 | 0 | 234.81 | 17 | 0 | 0
Operator Number | 141 | 0.14 | 234.81 | 141 | -0.09 | -0.12
47120 | 212 | 1.08 | 311.44 | 212 | 0.31 | -0.7
Well Name and Number | 305 | 2.19 | 314.17 | 304.96 | 2.12 | -2.63
BBKB 36E-35HZ | 397 | 4.52 | 310.48 | 396.79 | 5.7 | -6.65
API Number (if available) | 488 | 6.04 | 310.83 | 487.4 | 11.16 | -13
05-123-43211 | 580 | 7.77 | 308.1 | 578.73 | 18.16 | -21.55
Location: QQ SEC TWP RGE | 671 | 9.81 | 302.72 | 668.66 | 26.15 | -32.92
NENW SEC.35-T3N-R67W | 758 | 10.59 | 301.87 | 754.29 | 34.38 | -45.94
Citing Type: Planned or Actual | 846 | 10.42 | 299.13 | 840.81 | 42.52 | -59.76
ACTUAL | 933 | 10.53 | 296.5 | 926.36 | 49.9 | -73.75
Deviation Indicator | 1020 | 10.35 | 293.31 | 1011.92 | 56.54 | -88.04
Horizontal | 1108 | 12.08 | 296.06 | 1098.24 | 63.71 | -103.57
North Reference | 1195 | 13.69 | 297.46 | 1183.05 | 72.46 | -120.89
True | 1283 | 15.72 | 298.59 | 1268.16 | 82.97 | -140.6
Grid Type | 1371 | 17.74 | 300.67 | 1352.43 | 95.51 | -162.6
#VALUE! | 1458 | 19.36 | 300.61 | 1434.91 | 109.62 | -186.41
| 1545 | 20.26 | 303.38 | 1516.76 | 125.25 | -211.4
| 1632 | 21.42 | 302.64 | 1598.07 | 142.1 | -237.36
| 1720 | 23.28 | 301.76 | 1679.45 | 159.93 | -265.68
| 1807 | 23.74 | 302.79 | 1759.23 | 178.46 | -295.02
| 1868 | 22.87 | 301.43 | 1815.25 | 191.29 | -315.46
| 1979 | 21.83 | 297.54 | 1917.92 | 212.08 | -352.16
| 2066 | 21.91 | 296.83 | 1998.66 | 226.89 | -380.99
| 2154 | 22.82 | 299.63 | 2080.04 | 242.74 | -410.48
| 2241 | 23.09 | 301.72 | 2160.15 | 260.05 | -439.65
| 2329 | 23.08 | 302.15 | 2241.11 | 278.3 | -468.94
| 2416 | 22.12 | 305.45 | 2321.43 | 296.87 | -496.72
| 2503 | 21.41 | 308.08 | 2402.23 | 316.17 | -522.56
| 2591 | 22.46 | 308.96 | 2483.86 | 336.64 | -548.28
| 2679 | 24.92 | 311.39 | 2564.44 | 359.48 | -575.26
| 2766 | 24.22 | 312.01 | 2643.56 | 383.54 | -602.27
| 2854 | 23.29 | 312.08 | 2724.1 | 407.28 | -628.6
| 2941 | 22.91 | 307.66 | 2804.13 | 429.15 | -654.77
| 3029 | 22.73 | 303.84 | 2885.25 | 449.09 | -682.45
| 3116 | 24.32 | 302.18 | 2965.02 | 467.99 | -711.58
| 3203 | 22.88 | 301.76 | 3044.74 | 486.43 | -741.12
| 3291 | 21 | 306.49 | 3126.37 | 504.82 | -768.35
| 3379 | 20.63 | 303.62 | 3208.63 | 522.78 | -793.94
| 3466 | 21.59 | 303.88 | 3289.79 | 540.19 | -819.99
| 3554 | 22.78 | 302.24 | 3371.27 | 558.3 | -847.84
| 3641 | 24.93 | 300.19 | 3450.84 | 576.51 | -877.94
| 3729 | 23.7 | 297.51 | 3531.03 | 594.01 | -909.66
| 3817 | 23.44 | 299.17 | 3611.69 | 610.71 | -940.63
| 3904 | 24.14 | 300.57 | 3691.3 | 628.19 | -971.06
| 3992 | 25.5 | 300.31 | 3771.17 | 646.9 | -1002.91
| 4079 | 27.6 | 303.44 | 3848.99 | 667.46 | -1035.9
| 4167 | 25.89 | 302.8 | 3927.57 | 689.11 | -1069.06
| 4254 | 26.19 | 303.16 | 4005.74 | 709.9 | -1101.1
| 4342 | 25.33 | 300.25 | 4085 | 730 | -1133.62
| 4429 | 23.93 | 298.34 | 4164.08 | 747.76 | -1165.22
| 4543 | 22.82 | 299.29 | 4268.73 | 769.55 | -1204.86
| 4631 | 23.27 | 300.81 | 4349.7 | 786.8 | -1234.67
| 4718 | 24.46 | 303.9 | 4429.27 | 805.65 | -1264.38
| 4805 | 24.34 | 300.99 | 4508.5 | 824.93 | -1294.7
| 4893 | 22.35 | 300.27 | 4589.29 | 842.7 | -1324.7
| 4980 | 20.53 | 299.14 | 4670.27 | 858.47 | -1352.31
| 5067 | 18.69 | 298.34 | 4752.22 | 872.51 | -1377.91
| 5155 | 17.26 | 301.71 | 4835.92 | 886.07 | -1401.43
| 5242 | 14.18 | 301.76 | 4919.66 | 898.47 | -1421.47
| 5330 | 11.73 | 300.06 | 5005.41 | 908.62 | -1438.38
| 5418 | 9.78 | 298.98 | 5091.86 | 916.73 | -1452.66
| 5505 | 8.07 | 298.96 | 5177.81 | 923.26 | -1464.47
| 5593 | 6.06 | 298.59 | 5265.14 | 928.48 | -1473.96
| 5680 | 4.06 | 305.98 | 5351.79 | 932.48 | -1480.48
| 5767 | 2.49 | 292.04 | 5438.65 | 935 | -1484.73
| 5855 | 1.35 | 330.2 | 5526.6 | 936.62 | -1487.01
| 5942 | 0.65 | 273.52 | 5613.59 | 937.54 | -1488.01
| 6028 | 0.57 | 266.06 | 5699.58 | 937.54 | -1488.93
| 6115 | 1.02 | 265.29 | 5786.58 | 937.45 | -1490.13
| 6202 | 0.71 | 330.05 | 5873.57 | 937.85 | -1491.17
| 6290 | 1.07 | 336.39 | 5961.56 | 939.08 | -1491.77
| 6377 | 0.66 | 326.15 | 6048.55 | 940.24 | -1492.38
| 6465 | 0.6 | 300.22 | 6136.54 | 940.89 | -1493.06
| 6640 | 0.58 | 288.26 | 6311.53 | 941.63 | -1494.69
| 6727 | 0.59 | 298.49 | 6398.53 | 941.98 | -1495.5
| 6814 | 2.6 | 192.42 | 6485.5 | 940.27 | -1496.32
| 6902 | 10.1 | 181.25 | 6572.9 | 930.59 | -1496.92
| 6990 | 15.62 | 180.78 | 6658.66 | 911.01 | -1497.25
| 7077 | 18.73 | 183.47 | 6741.77 | 885.35 | -1498.26
| 7165 | 24.96 | 183.09 | 6823.41 | 852.68 | -1500.11
| 7252 | 32.48 | 184.32 | 6899.65 | 810.99 | -1502.87
| 7339 | 38.33 | 189.19 | 6970.55 | 761.01 | -1508.94
| 7427 | 45.69 | 191.03 | 7035.89 | 703.09 | -1519.34
| 7514 | 57.01 | 186.9 | 7090.16 | 636.08 | -1529.71
| 7602 | 69.8 | 185.3 | 7129.47 | 558 | -1538
| 7689 | 82.12 | 179.92 | 7150.55 | 473.87 | -1541.72
| 7776 | 90.86 | 175.1 | 7155.88 | 387.23 | -1537.94
| 7863 | 91.6 | 174.17 | 7154.01 | 300.63 | -1529.81
| 7950 | 92.16 | 174.06 | 7151.15 | 214.14 | -1520.89
| 8037 | 90.83 | 174.61 | 7148.88 | 127.6 | -1512.31
| 8125 | 90.8 | 173.67 | 7147.63 | 40.06 | -1503.32
| 8212 | 91.97 | 175.54 | 7145.53 | -46.52 | -1495.15
| 8300 | 92.31 | 177.59 | 7142.24 | -134.29 | -1489.88
| 8387 | 91.42 | 178 | 7139.41 | -221.18 | -1486.53
| 8475 | 90.19 | 177.12 | 7138.18 | -309.09 | -1482.79
| 8562 | 88.52 | 178.72 | 7139.16 | -396.02 | -1479.63
| 8649 | 88.21 | 177.26 | 7141.64 | -482.93 | -1476.58
| 8737 | 88.06 | 178.51 | 7144.5 | -570.82 | -1473.33
| 8824 | 89.69 | 180.21 | 7146.21 | -657.8 | -1472.36
| 8912 | 90.83 | 180.45 | 7145.81 | -745.79 | -1472.87
| 8999 | 91.39 | 179.61 | 7144.13 | -832.77 | -1472.91
| 9087 | 91.02 | 180.71 | 7142.27 | -920.75 | -1473.16
| 9174 | 92.03 | 180.72 | 7139.96 | -1007.71 | -1474.24
| 9261 | 91.39 | 179.99 | 7137.36 | -1094.67 | -1474.78
| 9349 | 90.68 | 180.01 | 7135.77 | -1182.66 | -1474.78
| 9436 | 91.54 | 179.37 | 7134.09 | -1269.64 | -1474.31
| 9524 | 91.2 | 179.79 | 7131.98 | -1357.61 | -1473.67
| 9611 | 90.12 | 180.77 | 7130.98 | -1444.6 | -1474.09
| 9699 | 91.23 | 180.35 | 7129.95 | -1532.59 | -1474.95
| 9786 | 90.8 | 180.58 | 7128.4 | -1619.57 | -1475.66
| 9874 | 90.8 | 180 | 7127.18 | -1707.56 | -1476.1
| 9961 | 89.78 | 179.97 | 7126.74 | -1794.56 | -1476.08
| 10049 | 89.91 | 179.84 | 7126.97 | -1882.56 | -1475.94
| 10136 | 90.99 | 180.04 | 7126.29 | -1969.56 | -1475.84
| 10224 | 89.69 | 180.23 | 7125.77 | -2057.55 | -1476.05
| 10311 | 90.06 | 179.66 | 7125.96 | -2144.55 | -1475.97
| 10398 | 90.31 | 178.86 | 7125.68 | -2231.54 | -1474.84
| 10486 | 89.6 | 179.01 | 7125.75 | -2319.53 | -1473.21
| 10573 | 91.23 | 178.25 | 7125.12 | -2406.5 | -1471.13
| 10661 | 90.34 | 178.66 | 7123.91 | -2494.46 | -1468.76
| 10748 | 89.51 | 178.36 | 7124.02 | -2581.43 | -1466.49
| 10836 | 90.86 | 177.54 | 7123.74 | -2669.37 | -1463.35
| 10923 | 90.55 | 178.83 | 7122.67 | -2756.31 | -1460.59
| 11011 | 88.95 | 178.18 | 7123.05 | -2844.28 | -1458.3
| 11098 | 88.71 | 177.39 | 7124.83 | -2931.2 | -1454.93
| 11186 | 89.14 | 177.04 | 7126.48 | -3019.08 | -1450.66
| 11273 | 89.82 | 177.5 | 7127.27 | -3105.97 | -1446.52
| 11361 | 90.59 | 179.53 | 7126.96 | -3193.94 | -1444.23
| 11449 | 88.18 | 179.77 | 7127.9 | -3281.92 | -1443.7
| 11536 | 88.58 | 179.52 | 7130.36 | -3368.89 | -1443.16
| 11623 | 90.34 | 179.16 | 7131.18 | -3455.87 | -1442.16
| 11711 | 91.48 | 178.64 | 7129.78 | -3543.85 | -1440.47
| 11798 | 89.14 | 178.45 | 7129.31 | -3630.81 | -1438.26
| 11886 | 89.32 | 178.23 | 7130.49 | -3718.76 | -1435.71
| 11973 | 89.48 | 180.75 | 7131.4 | -3805.75 | -1434.94
| 12060 | 91.08 | 181.29 | 7130.98 | -3892.73 | -1436.48
| 12148 | 91.35 | 180.41 | 7129.11 | -3980.7 | -1437.79
| 12235 | 90.09 | 181.43 | 7128.02 | -4067.68 | -1439.19
| 12323 | 90.34 | 181.52 | 7127.69 | -4155.65 | -1441.45
| 12410 | 91.79 | 181.18 | 7126.07 | -4242.61 | -1443.5
| 12498 | 91.29 | 181.73 | 7123.71 | -4330.55 | -1445.73
| 12639 | 91.51 | 181.37 | 7120.26 | -4471.45 | -1449.55
| 12687 | 91.51 | 181.37 | 7119 | -4519.42 | -1450.69

## Lookup (hidden)
North Reference | RetunValue | Grid Type | ReturnValue | Deviation Indicator | ReturnValue
| 2 |  | 0 |  | 4
True |  | SPCS-Colorado Central-NAD27 |  | Directional
Grid |  | SPCS-Colorado Central-NAD83 |  | High Angle
|  | SPCS-Colorado North-NAD27 |  | Horizontal
SPCS-Colorado North-NAD83
SPCS-Colorado South-NAD27
SPCS-Colorado South-NAD83
UTM-Zone 12 NAD27
UTM-Zone 12 NAD83
UTM-Zone 13 NAD27
UTM-Zone 13 NAD83