## Data
Header Information | measured depth (ft) | inclination (°) | azimuth (°) | true vertical depth (ft) | northing +N/-S (ft) | easting +E/-W (ft)
Operator Name | 0 | 0 | 0 | 0 | 0 | 0
WHITING | 225 | 0.38 | 275.5 | 225 | 0.07 | -0.74
Operator Number | 318 | 0.87 | 28.58 | 317.99 | 0.72 | -0.71
| 411 | 2.21 | 54.26 | 410.96 | 2.39 | 1.08
Well Name and Number | 504 | 3.89 | 62.58 | 503.83 | 4.89 | 5.34
Horsetail 30G-3144 | 597 | 4.98 | 78.11 | 596.55 | 7.17 | 12.09
API Number (if available) | 690 | 6.28 | 88.17 | 689.1 | 8.17 | 21.12
05-123-43028-00 | 875 | 6.76 | 78.37 | 872.91 | 10.69 | 41.9
Location: QQ SEC TWP RGE | 969 | 7.23 | 67.73 | 966.21 | 14.04 | 52.79
Sec 30-T10N-R57W | 1062 | 7.27 | 69.69 | 1058.47 | 18.3 | 63.73
Citing Type: Planned or Actual | 1155 | 7.72 | 68.52 | 1150.67 | 22.63 | 75.06
As-Drilled | 1249 | 8.42 | 70.43 | 1243.74 | 27.25 | 87.42
Deviation Indicator | 1342 | 8.85 | 70.02 | 1335.69 | 31.98 | 100.56
Horizontal | 1435 | 9.46 | 70.98 | 1427.5 | 36.91 | 114.51
North Reference | 1528 | 9.08 | 69.13 | 1519.29 | 42.02 | 128.59
True | 1621 | 8.53 | 68.2 | 1611.19 | 47.19 | 141.85
Grid Type | 1715 | 7.61 | 68.51 | 1704.26 | 52.06 | 154.12
#VALUE! | 1808 | 5.98 | 67.66 | 1796.61 | 56.16 | 164.33
| 1901 | 5.23 | 53.97 | 1889.16 | 60.49 | 172.24
| 1994 | 4.83 | 47.27 | 1981.81 | 65.64 | 178.54
| 2030 | 4.93 | 46.57 | 2017.68 | 67.73 | 180.78
| 2120 | 5.77 | 45.87 | 2107.28 | 73.54 | 186.83
| 2215 | 8.21 | 51.81 | 2201.57 | 81.06 | 195.59
| 2309 | 8.13 | 50.49 | 2294.62 | 89.44 | 206
| 2404 | 7.48 | 50.95 | 2388.74 | 97.61 | 215.98
| 2498 | 9.02 | 47.88 | 2481.76 | 106.41 | 226.2
| 2593 | 9.05 | 46 | 2575.58 | 116.59 | 237.1
| 2687 | 7.87 | 63.42 | 2668.57 | 124.61 | 248.17
| 2782 | 7.54 | 67.03 | 2762.72 | 129.95 | 259.73
| 2877 | 7.37 | 64.71 | 2856.91 | 134.99 | 270.98
| 2972 | 6.4 | 64.49 | 2951.23 | 139.87 | 281.26
| 3066 | 8.2 | 60.82 | 3044.46 | 145.4 | 291.85
| 3161 | 7.44 | 58.95 | 3138.58 | 151.87 | 303.03
| 3256 | 7.29 | 57.91 | 3232.79 | 158.25 | 313.41
| 3351 | 7.32 | 55.9 | 3327.02 | 164.84 | 323.52
| 3446 | 8.67 | 58.81 | 3421.1 | 171.94 | 334.66
| 3540 | 8.73 | 60.65 | 3514.02 | 179.11 | 346.94
| 3635 | 8.21 | 64.75 | 3607.98 | 185.54 | 359.36
| 3730 | 7.57 | 62.26 | 3702.08 | 191.34 | 371.03
| 3824 | 6.96 | 56.83 | 3795.33 | 197.34 | 381.28
| 3919 | 6.91 | 54.12 | 3889.63 | 203.84 | 390.73
| 4014 | 7.66 | 62.14 | 3983.87 | 210.15 | 400.96
| 4109 | 7.41 | 58.8 | 4078.05 | 216.28 | 411.79
| 4203 | 6.68 | 57.36 | 4171.34 | 222.37 | 421.58
| 4298 | 5.74 | 75.78 | 4265.79 | 226.52 | 430.84
| 4393 | 8.16 | 82.63 | 4360.09 | 228.55 | 442.14
| 4487 | 7.92 | 79.28 | 4453.16 | 230.61 | 455.12
| 4582 | 6.38 | 81.49 | 4547.42 | 232.61 | 466.77
| 4676 | 5.54 | 86.72 | 4640.91 | 233.64 | 476.46
| 4771 | 4.38 | 85.03 | 4735.55 | 234.22 | 484.65
| 4866 | 1.44 | 9.6 | 4830.44 | 235.71 | 488.47
| 4960 | 1.16 | 9.89 | 4924.42 | 237.81 | 488.83
| 5055 | 4.49 | 156.66 | 5019.34 | 235.34 | 490.47
| 5150 | 14.17 | 171.55 | 5112.98 | 220.39 | 493.66
| 5244 | 21.45 | 169.58 | 5202.42 | 192.07 | 498.47
| 5339 | 27.89 | 176.19 | 5288.72 | 152.76 | 503.09
| 5434 | 36.94 | 180.92 | 5368.84 | 101.94 | 504.11
| 5528 | 46.4 | 186.38 | 5439 | 39.71 | 499.86
| 5623 | 52.86 | 181.45 | 5500.53 | -32.43 | 495.08
| 5718 | 58.2 | 178.61 | 5554.28 | -110.71 | 495.1
| 5812 | 57.01 | 176.88 | 5604.64 | -190.02 | 498.21
| 5907 | 64.26 | 180.77 | 5651.21 | -272.72 | 499.81
| 6001 | 71.08 | 183.35 | 5686.91 | -359.55 | 496.64
| 6096 | 82.71 | 182.33 | 5708.41 | -451.8 | 492.08
| 6190 | 90.46 | 181.46 | 5714.01 | -545.51 | 488.98
| 6316 | 89.51 | 182.84 | 5714.04 | -671.42 | 484.25
| 6411 | 89.22 | 182.85 | 5715.09 | -766.3 | 479.54
| 6505 | 89.27 | 182.13 | 5716.33 | -860.2 | 475.46
| 6600 | 91.03 | 181.88 | 5716.08 | -955.14 | 472.13
| 6694 | 90.17 | 179.95 | 5715.1 | -1049.11 | 470.63
| 6789 | 89.16 | 177.89 | 5715.66 | -1144.09 | 472.42
| 6883 | 88.64 | 177.03 | 5717.46 | -1237.98 | 476.59
| 6978 | 89.43 | 181.09 | 5719.06 | -1332.93 | 478.14
| 7073 | 89.12 | 180.23 | 5720.26 | -1427.92 | 477.05
| 7168 | 88.63 | 179.78 | 5722.13 | -1522.9 | 477.04
| 7263 | 90.37 | 180.88 | 5722.96 | -1617.89 | 476.5
| 7357 | 90.23 | 179.97 | 5722.47 | -1711.88 | 475.8
| 7452 | 89.37 | 178.17 | 5722.8 | -1806.86 | 477.34
| 7547 | 91 | 179.81 | 5722.49 | -1901.84 | 479.01
| 7641 | 90.87 | 179.96 | 5720.96 | -1995.83 | 479.2
| 7736 | 90.45 | 179.84 | 5719.86 | -2090.82 | 479.37
| 7831 | 90.1 | 179.4 | 5719.41 | -2185.82 | 480
| 7925 | 88.52 | 178.77 | 5720.54 | -2279.8 | 481.5
| 8020 | 87.77 | 178.28 | 5723.61 | -2374.71 | 483.94
| 8114 | 90.28 | 179.45 | 5725.21 | -2468.67 | 485.8
| 8209 | 90.29 | 178.6 | 5724.74 | -2563.66 | 487.42
| 8304 | 89.56 | 178.02 | 5724.86 | -2658.62 | 490.22
| 8399 | 88.96 | 178.3 | 5726.09 | -2753.56 | 493.27
| 8493 | 89.88 | 178.49 | 5727.04 | -2847.52 | 495.91
| 8588 | 91.56 | 178.47 | 5725.85 | -2942.47 | 498.43
| 8683 | 91.08 | 177.5 | 5723.66 | -3037.39 | 501.76
| 8778 | 90.87 | 177.22 | 5722.04 | -3132.27 | 506.14
| 8871 | 89.97 | 174.91 | 5721.36 | -3225.04 | 512.52
| 8963 | 88.67 | 177.7 | 5722.45 | -3316.83 | 518.45
| 9056 | 89.35 | 181.01 | 5724.06 | -3409.8 | 519.5
| 9150 | 90.2 | 182.14 | 5724.43 | -3503.76 | 516.91
| 9243 | 90.37 | 181.7 | 5723.97 | -3596.71 | 513.8
| 9336 | 90.56 | 180.46 | 5723.21 | -3689.69 | 512.04
| 9429 | 91.44 | 180.52 | 5721.59 | -3782.67 | 511.25
| 9523 | 90.92 | 178.94 | 5719.65 | -3876.64 | 511.69
| 9615 | 90.55 | 182.3 | 5718.47 | -3968.62 | 510.7
| 9708 | 90.78 | 181.98 | 5717.39 | -4061.55 | 507.22
| 9801 | 88.39 | 181.37 | 5718.07 | -4154.5 | 504.51
| 9895 | 87.67 | 181.14 | 5721.3 | -4248.42 | 502.45
| 9988 | 89.3 | 181.82 | 5723.76 | -4341.35 | 500.05
| 10081 | 90.18 | 182.28 | 5724.18 | -4434.29 | 496.72
| 10174 | 90.48 | 182.9 | 5723.64 | -4527.19 | 492.52
| 10267 | 89.51 | 180.5 | 5723.65 | -4620.14 | 489.76
| 10360 | 88.65 | 179.99 | 5725.15 | -4713.13 | 489.36
| 10454 | 89.27 | 180.28 | 5726.85 | -4807.11 | 489.14
| 10547 | 89.22 | 179.6 | 5728.08 | -4900.1 | 489.24
| 10640 | 89.76 | 180.66 | 5728.91 | -4993.1 | 489.03
| 10733 | 90.5 | 182.1 | 5728.69 | -5086.07 | 486.79
| 10826 | 90.28 | 183.14 | 5728.06 | -5178.97 | 482.53
| 10919 | 91.38 | 181.62 | 5726.71 | -5271.87 | 478.67
| 11013 | 91.01 | 178.63 | 5724.75 | -5365.84 | 478.47
| 11106 | 90.98 | 177.66 | 5723.14 | -5458.78 | 481.48
| 11199 | 90.43 | 177.22 | 5721.99 | -5551.68 | 485.63
| 11292 | 90.32 | 178.74 | 5721.39 | -5644.61 | 488.91
| 11385 | 92.05 | 180.49 | 5719.46 | -5737.59 | 489.54
| 11478 | 92.05 | 180.63 | 5716.14 | -5830.52 | 488.63
| 11570 | 91.78 | 179.6 | 5713.06 | -5922.47 | 488.44
| 11665 | 91.39 | 179.62 | 5710.43 | -6017.43 | 489.09
| 11760 | 90.67 | 178.73 | 5708.73 | -6112.4 | 490.46
| 11854 | 89.64 | 178.13 | 5708.47 | -6206.37 | 493.03
| 11949 | 88.57 | 176.84 | 5709.95 | -6301.26 | 497.2
| 12044 | 88.75 | 178.18 | 5712.18 | -6396.14 | 501.33
| 12139 | 90.7 | 180.6 | 5712.63 | -6491.12 | 502.34
| 12234 | 90.65 | 180.44 | 5711.51 | -6586.11 | 501.47
| 12328 | 90.3 | 179.81 | 5710.73 | -6680.11 | 501.27
| 12423 | 90.2 | 179.63 | 5710.32 | -6775.11 | 501.73
| 12518 | 90.2 | 178.88 | 5709.99 | -6870.1 | 502.97
| 12612 | 89.68 | 178.47 | 5710.09 | -6964.07 | 505.14
| 12707 | 89.43 | 178.23 | 5710.82 | -7059.03 | 507.88
| 12801 | 90.35 | 179.8 | 5711 | -7153.01 | 509.49
| 12896 | 90.49 | 178.64 | 5710.31 | -7248 | 510.79
| 12991 | 89.94 | 178.33 | 5709.95 | -7342.96 | 513.3
| 13085 | 89.42 | 177.89 | 5710.48 | -7436.91 | 516.4
| 13180 | 89.51 | 178.43 | 5711.36 | -7531.86 | 519.45
| 13274 | 91.45 | 182.08 | 5710.58 | -7625.83 | 519.03
| 13369 | 91.5 | 181.85 | 5708.13 | -7720.75 | 515.77
| 13464 | 91.55 | 181.03 | 5705.6 | -7815.68 | 513.39
| 13559 | 91.49 | 180.37 | 5703.08 | -7910.64 | 512.23
| 13653 | 91.42 | 179.93 | 5700.7 | -8004.61 | 511.98
| 13731 | 91.54 | 179.63 | 5698.68 | -8082.58 | 512.28
PTB | 13790 | 91.54 | 179.63 | 5697.1 | -8141.56 | 512.66

## Lookup (hidden)
North Reference | RetunValue | Grid Type | ReturnValue | Deviation Indicator | ReturnValue
| 2 |  | 0 |  | 4
True |  | SPCS-Colorado Central-NAD27 |  | Directional
Grid |  | SPCS-Colorado Central-NAD83 |  | High Angle
|  | SPCS-Colorado North-NAD27 |  | Horizontal
SPCS-Colorado North-NAD83
SPCS-Colorado South-NAD27
SPCS-Colorado South-NAD83
UTM-Zone 12 NAD27
UTM-Zone 12 NAD83
UTM-Zone 13 NAD27
UTM-Zone 13 NAD83