## Data
Header Information | measured depth (ft) | inclination (°) | azimuth (°) | true vertical depth (ft) | northing +N/-S (ft) | easting +E/-W (ft)
Operator Name | 100 | 0 | 0 | 100 | 0 | 0
ConocoPhillips Company | 200 | 0 | 0 | 200 | 0 | 0
Operator Number | 300 | 0 | 0 | 300 | 0 | 0
19160 | 400 | 0 | 0 | 400 | 0 | 0
Well Name and Number | 500 | 0 | 0 | 500 | 0 | 0
State Bierstadt 4-65 35-34 1CH | 600 | 0 | 0 | 600 | 0 | 0
API Number (if available) | 700 | 0 | 0 | 700 | 0 | 0
| 800 | 0 | 0 | 800 | 0 | 0
Location: QQ SEC TWP RGE | 900 | 0 | 0 | 900 | 0 | 0
NENE Sec 35 T4S R65W | 1000 | 0 | 0 | 1000 | 0 | 0
Citing Type: Planned or Actual | 1100 | 0 | 0 | 1100 | 0 | 0
Planned | 1200 | 0 | 0 | 1200 | 0 | 0
Deviation Indicator | 1300 | 0 | 0 | 1300 | 0 | 0
Horizontal | 1400 | 0 | 0 | 1400 | 0 | 0
North Reference | 1500 | 0 | 0 | 1500 | 0 | 0
True | 1600 | 0 | 0 | 1600 | 0 | 0
Grid Type | 1700 | 0 | 0 | 1700 | 0 | 0
#VALUE! | 1800 | 0 | 0 | 1800 | 0 | 0
| 1900 | 0 | 0 | 1900 | 0 | 0
| 2000 | 0 | 0 | 2000 | 0 | 0
| 2100 | 0 | 0 | 2100 | 0 | 0
| 2200 | 0 | 0 | 2200 | 0 | 0
| 2300 | 0 | 0 | 2300 | 0 | 0
| 2400 | 0 | 0 | 2400 | 0 | 0
| 2500 | 0 | 0 | 2500 | 0 | 0
| 2600 | 0 | 0 | 2600 | 0 | 0
| 2700 | 0 | 0 | 2700 | 0 | 0
| 2800 | 0 | 0 | 2800 | 0 | 0
| 2900 | 0 | 0 | 2900 | 0 | 0
| 3000 | 0 | 0 | 3000 | 0 | 0
| 3100 | 0 | 0 | 3100 | 0 | 0
| 3200 | 0 | 0 | 3200 | 0 | 0
| 3300 | 0 | 0 | 3300 | 0 | 0
| 3400 | 0 | 0 | 3400 | 0 | 0
| 3500 | 0 | 0 | 3500 | 0 | 0
| 3600 | 0 | 0 | 3600 | 0 | 0
| 3700 | 0 | 0 | 3700 | 0 | 0
| 3800 | 0 | 0 | 3800 | 0 | 0
| 3900 | 0 | 0 | 3900 | 0 | 0
| 4000 | 0 | 0 | 4000 | 0 | 0
| 4100 | 0 | 0 | 4100 | 0 | 0
| 4200 | 0 | 0 | 4200 | 0 | 0
| 4300 | 0 | 0 | 4300 | 0 | 0
| 4400 | 0 | 0 | 4400 | 0 | 0
| 4500 | 0 | 0 | 4500 | 0 | 0
| 4600 | 0 | 0 | 4600 | 0 | 0
| 4700 | 0 | 0 | 4700 | 0 | 0
| 4800 | 0 | 0 | 4800 | 0 | 0
| 4900 | 0 | 0 | 4900 | 0 | 0
| 5000 | 0 | 0 | 5000 | 0 | 0
| 5100 | 0 | 0 | 5100 | 0 | 0
| 5200 | 0 | 0 | 5200 | 0 | 0
| 5300 | 0 | 0 | 5300 | 0 | 0
| 5400 | 0 | 0 | 5400 | 0 | 0
| 5500 | 0 | 0 | 5500 | 0 | 0
| 5600 | 1.5 | 53.6 | 5599.99 | 0.78 | 1.05
| 5700 | 3 | 53.6 | 5699.91 | 3.11 | 4.21
| 5800 | 4.5 | 53.6 | 5799.69 | 6.99 | 9.48
| 5900 | 6 | 53.6 | 5899.27 | 12.42 | 16.84
| 6000 | 7.5 | 53.6 | 5998.57 | 19.39 | 26.3
| 6100 | 9 | 53.6 | 6097.54 | 27.9 | 37.85
| 6200 | 10.5 | 53.6 | 6196.09 | 37.95 | 51.48
| 6300 | 12 | 53.6 | 6294.16 | 49.53 | 67.19
| 6400 | 13.5 | 53.6 | 6391.7 | 62.62 | 84.95
| 6508.21 | 15.12 | 53.6 | 6496.54 | 78.5 | 106.48
| 6600 | 15.12 | 53.6 | 6585.15 | 92.71 | 125.76
| 6700 | 15.12 | 53.6 | 6681.69 | 108.19 | 146.76
| 6800 | 15.12 | 53.6 | 6778.23 | 123.67 | 167.76
| 6900 | 15.12 | 53.6 | 6874.77 | 139.15 | 188.76
| 7000 | 15.12 | 53.6 | 6971.3 | 154.63 | 209.76
| 7100 | 15.12 | 53.6 | 7067.84 | 170.11 | 230.76
| 7200 | 15.12 | 53.6 | 7164.38 | 185.59 | 251.76
| 7300.89 | 15.12 | 53.6 | 7261.77 | 201.21 | 272.94
| 7350 | 11.61 | 38.59 | 7309.56 | 208.88 | 281.19
| 7400 | 9.4 | 13.67 | 7358.74 | 216.78 | 285.29
| 7450 | 9.56 | 342.96 | 7408.09 | 224.72 | 285.04
| 7500 | 12 | 319.33 | 7457.23 | 232.64 | 280.43
| 7550 | 15.69 | 305.08 | 7505.78 | 240.48 | 271.51
| 7600 | 19.95 | 296.45 | 7553.38 | 248.17 | 258.33
| 7650 | 24.48 | 290.83 | 7599.66 | 255.66 | 240.99
| 7700 | 29.16 | 286.9 | 7644.27 | 262.89 | 219.64
| 7750 | 33.92 | 283.98 | 7686.87 | 269.81 | 194.43
| 7800 | 38.74 | 281.71 | 7727.14 | 276.36 | 165.55
| 7850 | 43.59 | 279.87 | 7764.77 | 282.49 | 133.23
| 7900 | 48.47 | 278.34 | 7799.48 | 288.16 | 97.71
| 7950 | 53.36 | 277.01 | 7831 | 293.33 | 59.26
| 8000 | 58.27 | 275.85 | 7859.08 | 297.95 | 18.17
| 8050 | 63.18 | 274.81 | 7883.52 | 301.99 | -25.24
| 8100 | 68.11 | 273.85 | 7904.14 | 305.42 | -70.65
| 8150 | 73.04 | 272.96 | 7920.76 | 308.21 | -117.7
| 8200 | 77.97 | 272.11 | 7933.27 | 310.35 | -166.05
| 8250 | 82.9 | 271.29 | 7941.58 | 311.8 | -215.32
| 8300 | 87.84 | 270.49 | 7945.61 | 312.58 | -265.13
| 8316.4 | 89.46 | 270.23 | 7946 | 312.68 | -281.53
| 8400 | 89.46 | 270.23 | 7946.79 | 313.01 | -365.12
| 8500 | 89.46 | 270.23 | 7947.73 | 313.41 | -465.12
| 8600 | 89.46 | 270.23 | 7948.68 | 313.81 | -565.11
| 8700 | 89.46 | 270.23 | 7949.62 | 314.21 | -665.11
| 8800 | 89.46 | 270.23 | 7950.57 | 314.61 | -765.1
| 8900 | 89.46 | 270.23 | 7951.51 | 315.02 | -865.1
| 9000 | 89.46 | 270.23 | 7952.46 | 315.42 | -965.09
| 9100 | 89.46 | 270.23 | 7953.4 | 315.82 | -1065.09
| 9200 | 89.46 | 270.23 | 7954.35 | 316.22 | -1165.08
| 9300 | 89.46 | 270.23 | 7955.29 | 316.62 | -1265.07
| 9400 | 89.46 | 270.23 | 7956.24 | 317.02 | -1365.07
| 9500 | 89.46 | 270.23 | 7957.18 | 317.42 | -1465.06
| 9600 | 89.46 | 270.23 | 7958.13 | 317.82 | -1565.06
| 9700 | 89.46 | 270.23 | 7959.07 | 318.22 | -1665.05
| 9800 | 89.46 | 270.23 | 7960.02 | 318.62 | -1765.05
| 9900 | 89.46 | 270.23 | 7960.96 | 319.02 | -1865.04
| 10000 | 89.46 | 270.23 | 7961.91 | 319.42 | -1965.04
| 10100 | 89.46 | 270.23 | 7962.85 | 319.82 | -2065.03
| 10200 | 89.46 | 270.23 | 7963.8 | 320.22 | -2165.03
| 10300 | 89.46 | 270.23 | 7964.74 | 320.62 | -2265.02
| 10400 | 89.46 | 270.23 | 7965.69 | 321.02 | -2365.02
| 10500 | 89.46 | 270.23 | 7966.63 | 321.42 | -2465.01
| 10600 | 89.46 | 270.23 | 7967.58 | 321.82 | -2565.01
| 10700 | 89.46 | 270.23 | 7968.52 | 322.22 | -2665
| 10800 | 89.46 | 270.23 | 7969.47 | 322.62 | -2765
| 10900 | 89.46 | 270.23 | 7970.41 | 323.02 | -2864.99
| 11000 | 89.46 | 270.23 | 7971.35 | 323.42 | -2964.99
| 11100 | 89.46 | 270.23 | 7972.3 | 323.82 | -3064.98
| 11200 | 89.46 | 270.23 | 7973.24 | 324.22 | -3164.97
| 11300 | 89.46 | 270.23 | 7974.19 | 324.62 | -3264.97
| 11400 | 89.46 | 270.23 | 7975.13 | 325.02 | -3364.96
| 11500 | 89.46 | 270.23 | 7976.08 | 325.42 | -3464.96
| 11600 | 89.46 | 270.23 | 7977.02 | 325.82 | -3564.95
| 11700 | 89.46 | 270.23 | 7977.97 | 326.22 | -3664.95
| 11800 | 89.46 | 270.23 | 7978.91 | 326.62 | -3764.94
| 11900 | 89.46 | 270.23 | 7979.86 | 327.02 | -3864.94
| 12000 | 89.46 | 270.23 | 7980.8 | 327.42 | -3964.93
| 12100 | 89.46 | 270.23 | 7981.75 | 327.82 | -4064.93
| 12200 | 89.46 | 270.23 | 7982.69 | 328.22 | -4164.92
| 12300 | 89.46 | 270.23 | 7983.64 | 328.62 | -4264.92
| 12400 | 89.46 | 270.23 | 7984.58 | 329.02 | -4364.91
| 12500 | 89.46 | 270.23 | 7985.53 | 329.42 | -4464.91
| 12600 | 89.46 | 270.23 | 7986.47 | 329.82 | -4564.9
| 12700 | 89.46 | 270.23 | 7987.42 | 330.22 | -4664.9
| 12800 | 89.46 | 270.23 | 7988.36 | 330.62 | -4764.89
| 12900 | 89.46 | 270.23 | 7989.31 | 331.02 | -4864.89
| 13000 | 89.46 | 270.23 | 7990.25 | 331.42 | -4964.88
| 13100 | 89.46 | 270.23 | 7991.2 | 331.82 | -5064.87
| 13200 | 89.46 | 270.23 | 7992.14 | 332.22 | -5164.87
| 13300 | 89.46 | 270.23 | 7993.09 | 332.62 | -5264.86
| 13400 | 89.46 | 270.23 | 7994.03 | 333.02 | -5364.86
| 13500 | 89.46 | 270.23 | 7994.97 | 333.42 | -5464.85
| 13600 | 89.46 | 270.23 | 7995.92 | 333.82 | -5564.85
| 13700 | 89.46 | 270.23 | 7996.86 | 334.22 | -5664.84
| 13800 | 89.46 | 270.23 | 7997.81 | 334.62 | -5764.84
| 13900 | 89.46 | 270.23 | 7998.75 | 335.02 | -5864.83
| 14000 | 89.46 | 270.23 | 7999.7 | 335.42 | -5964.83
| 14100 | 89.46 | 270.23 | 8000.64 | 335.82 | -6064.82
| 14200 | 89.46 | 270.23 | 8001.59 | 336.22 | -6164.82
| 14300 | 89.46 | 270.23 | 8002.53 | 336.62 | -6264.81
| 14400 | 89.46 | 270.23 | 8003.48 | 337.02 | -6364.81
| 14500 | 89.46 | 270.23 | 8004.42 | 337.42 | -6464.8
| 14600 | 89.46 | 270.23 | 8005.37 | 337.82 | -6564.8
| 14700 | 89.46 | 270.23 | 8006.31 | 338.22 | -6664.79
| 14800 | 89.46 | 270.23 | 8007.26 | 338.62 | -6764.79
| 14900 | 89.46 | 270.23 | 8008.2 | 339.02 | -6864.78
| 15000 | 89.46 | 270.23 | 8009.15 | 339.42 | -6964.77
| 15100 | 89.46 | 270.23 | 8010.09 | 339.82 | -7064.77
| 15200 | 89.46 | 270.23 | 8011.04 | 340.22 | -7164.76
| 15300 | 89.46 | 270.23 | 8011.98 | 340.62 | -7264.76
| 15400 | 89.46 | 270.23 | 8012.93 | 341.02 | -7364.75
| 15500 | 89.46 | 270.23 | 8013.87 | 341.42 | -7464.75
| 15600 | 89.46 | 270.23 | 8014.82 | 341.82 | -7564.74
| 15700 | 89.46 | 270.23 | 8015.76 | 342.22 | -7664.74
| 15800 | 89.46 | 270.23 | 8016.71 | 342.62 | -7764.73
| 15900 | 89.46 | 270.23 | 8017.65 | 343.02 | -7864.73
| 16000 | 89.46 | 270.23 | 8018.59 | 343.42 | -7964.72
| 16100 | 89.46 | 270.23 | 8019.54 | 343.82 | -8064.72
| 16200 | 89.46 | 270.23 | 8020.48 | 344.22 | -8164.71
| 16300 | 89.46 | 270.23 | 8021.43 | 344.62 | -8264.71
| 16400 | 89.46 | 270.23 | 8022.37 | 345.02 | -8364.7
| 16500 | 89.46 | 270.23 | 8023.32 | 345.42 | -8464.7
| 16600 | 89.46 | 270.23 | 8024.26 | 345.82 | -8564.69
| 16700 | 89.46 | 270.23 | 8025.21 | 346.22 | -8664.69
| 16783.81 | 89.46 | 270.23 | 8026 | 346.55 | -8748.49

## Lookup (hidden)
North Reference | RetunValue | Grid Type | ReturnValue | Deviation Indicator | ReturnValue
| 2 |  | 0 |  | 4
True |  | SPCS-Colorado Central-NAD27 |  | Directional
Grid |  | SPCS-Colorado Central-NAD83 |  | High Angle
|  | SPCS-Colorado North-NAD27 |  | Horizontal
SPCS-Colorado North-NAD83
SPCS-Colorado South-NAD27
SPCS-Colorado South-NAD83
UTM-Zone 12 NAD27
UTM-Zone 12 NAD83
UTM-Zone 13 NAD27
UTM-Zone 13 NAD83