## Data
Header Information | measured depth (ft) | inclination (°) | azimuth (°) | true vertical depth (ft) | northing +N/-S (ft) | easting +E/-W (ft)
Operator Name | 100 | 0 | 0 | 100 | 0 | 0
ConocoPhillips Company | 200 | 0 | 0 | 200 | 0 | 0
Operator Number | 300 | 0 | 0 | 300 | 0 | 0
19160 | 400 | 0 | 0 | 400 | 0 | 0
Well Name and Number | 500 | 0 | 0 | 500 | 0 | 0
State Bierstadt 4-65 35-34 1DH | 600 | 0 | 0 | 600 | 0 | 0
API Number (if available) | 700 | 0 | 0 | 700 | 0 | 0
| 800 | 0 | 0 | 800 | 0 | 0
Location: QQ SEC TWP RGE | 900 | 0 | 0 | 900 | 0 | 0
NENE Sec 35 T4S R65W | 1000 | 0 | 0 | 1000 | 0 | 0
Citing Type: Planned or Actual | 1100 | 0 | 0 | 1100 | 0 | 0
Planned | 1200 | 0 | 0 | 1200 | 0 | 0
Deviation Indicator | 1300 | 0 | 0 | 1300 | 0 | 0
Horizontal | 1400 | 0 | 0 | 1400 | 0 | 0
North Reference | 1500 | 0 | 0 | 1500 | 0 | 0
True | 1600 | 0 | 0 | 1600 | 0 | 0
Grid Type | 1700 | 0 | 0 | 1700 | 0 | 0
#VALUE! | 1800 | 0 | 0 | 1800 | 0 | 0
| 1900 | 0 | 0 | 1900 | 0 | 0
| 2000 | 0 | 0 | 2000 | 0 | 0
| 2100 | 0 | 0 | 2100 | 0 | 0
| 2200 | 0 | 0 | 2200 | 0 | 0
| 2300 | 0 | 0 | 2300 | 0 | 0
| 2400 | 0 | 0 | 2400 | 0 | 0
| 2500 | 0 | 0 | 2500 | 0 | 0
| 2600 | 0 | 0 | 2600 | 0 | 0
| 2700 | 0 | 0 | 2700 | 0 | 0
| 2800 | 0 | 0 | 2800 | 0 | 0
| 2900 | 0 | 0 | 2900 | 0 | 0
| 3000 | 0 | 0 | 3000 | 0 | 0
| 3100 | 0 | 0 | 3100 | 0 | 0
| 3200 | 0 | 0 | 3200 | 0 | 0
| 3300 | 0 | 0 | 3300 | 0 | 0
| 3400 | 0 | 0 | 3400 | 0 | 0
| 3500 | 0 | 0 | 3500 | 0 | 0
| 3600 | 0 | 0 | 3600 | 0 | 0
| 3700 | 0 | 0 | 3700 | 0 | 0
| 3800 | 0 | 0 | 3800 | 0 | 0
| 3900 | 0 | 0 | 3900 | 0 | 0
| 4000 | 0 | 0 | 4000 | 0 | 0
| 4100 | 0 | 0 | 4100 | 0 | 0
| 4200 | 0 | 0 | 4200 | 0 | 0
| 4300 | 0 | 0 | 4300 | 0 | 0
| 4400 | 0 | 0 | 4400 | 0 | 0
| 4500 | 0 | 0 | 4500 | 0 | 0
| 4600 | 0 | 0 | 4600 | 0 | 0
| 4700 | 0 | 0 | 4700 | 0 | 0
| 4800 | 0 | 0 | 4800 | 0 | 0
| 4900 | 0 | 0 | 4900 | 0 | 0
| 5000 | 0 | 0 | 5000 | 0 | 0
| 5100 | 0 | 0 | 5100 | 0 | 0
| 5200 | 0 | 0 | 5200 | 0 | 0
| 5300 | 0 | 0 | 5300 | 0 | 0
| 5400 | 0 | 0 | 5400 | 0 | 0
| 5500 | 0 | 0 | 5500 | 0 | 0
| 5600 | 0 | 0 | 5600 | 0 | 0
| 5700 | 1.5 | 64.23 | 5699.99 | 0.57 | 1.18
| 5800 | 3 | 64.23 | 5799.91 | 2.28 | 4.71
| 5900 | 4.5 | 64.23 | 5899.69 | 5.12 | 10.6
| 6000 | 6 | 64.23 | 5999.27 | 9.1 | 18.84
| 6100 | 7.5 | 64.23 | 6098.57 | 14.21 | 29.43
| 6200 | 9 | 64.23 | 6197.54 | 20.44 | 42.35
| 6300 | 10.5 | 64.23 | 6296.09 | 27.81 | 57.6
| 6400 | 12 | 64.23 | 6394.16 | 36.29 | 75.17
| 6477.49 | 13.16 | 64.23 | 6469.8 | 43.62 | 90.37
| 6500 | 13.16 | 64.23 | 6491.71 | 45.85 | 94.99
| 6600 | 13.16 | 64.23 | 6589.08 | 55.75 | 115.49
| 6700 | 13.16 | 64.23 | 6686.46 | 65.65 | 136
| 6800 | 13.16 | 64.23 | 6783.83 | 75.55 | 156.51
| 6900 | 13.16 | 64.23 | 6881.2 | 85.45 | 177.02
| 7000 | 13.16 | 64.23 | 6978.58 | 95.35 | 197.52
| 7100 | 13.16 | 64.23 | 7075.95 | 105.25 | 218.03
| 7200 | 13.16 | 64.23 | 7173.32 | 115.14 | 238.54
| 7300 | 13.16 | 64.23 | 7270.69 | 125.04 | 259.04
| 7365.35 | 13.16 | 64.23 | 7334.33 | 131.51 | 272.44
| 7400 | 10.18 | 55.44 | 7368.26 | 134.97 | 278.52
| 7450 | 6.73 | 30.09 | 7417.72 | 140.01 | 283.63
| 7500 | 6.07 | 344.38 | 7467.44 | 145.09 | 284.39
| 7550 | 8.84 | 311.29 | 7517.04 | 150.18 | 280.79
| 7600 | 13.01 | 296.44 | 7566.13 | 155.22 | 272.86
| 7650 | 17.62 | 288.96 | 7614.35 | 160.19 | 260.65
| 7700 | 22.39 | 284.55 | 7661.32 | 165.04 | 244.27
| 7750 | 27.24 | 281.63 | 7706.69 | 169.74 | 223.84
| 7800 | 32.13 | 279.54 | 7750.12 | 174.26 | 199.5
| 7850 | 37.05 | 277.96 | 7791.27 | 178.55 | 171.46
| 7900 | 41.98 | 276.7 | 7829.83 | 182.59 | 139.91
| 7950 | 46.93 | 275.66 | 7865.51 | 186.34 | 105.11
| 8000 | 51.88 | 274.77 | 7898.04 | 189.78 | 67.31
| 8050 | 56.84 | 274 | 7927.16 | 192.88 | 26.81
| 8100 | 61.81 | 273.31 | 7952.66 | 195.61 | -16.1
| 8150 | 66.78 | 272.69 | 7974.34 | 197.96 | -61.07
| 8200 | 71.75 | 272.1 | 7992.04 | 199.91 | -107.78
| 8250 | 76.72 | 271.55 | 8005.62 | 201.44 | -155.86
| 8300 | 81.69 | 271.03 | 8014.99 | 202.55 | -204.94
| 8350 | 86.67 | 270.51 | 8020.05 | 203.21 | -254.67
| 8377.66 | 89.42 | 270.23 | 8021 | 203.39 | -282.31
| 8400 | 89.42 | 270.23 | 8021.23 | 203.48 | -304.65
| 8500 | 89.42 | 270.23 | 8022.24 | 203.88 | -404.64
| 8600 | 89.42 | 270.23 | 8023.26 | 204.28 | -504.63
| 8700 | 89.42 | 270.23 | 8024.27 | 204.68 | -604.63
| 8800 | 89.42 | 270.23 | 8025.29 | 205.08 | -704.62
| 8900 | 89.42 | 270.23 | 8026.3 | 205.48 | -804.62
| 9000 | 89.42 | 270.23 | 8027.32 | 205.88 | -904.61
| 9100 | 89.42 | 270.23 | 8028.34 | 206.28 | -1004.6
| 9200 | 89.42 | 270.23 | 8029.35 | 206.68 | -1104.6
| 9300 | 89.42 | 270.23 | 8030.37 | 207.08 | -1204.59
| 9400 | 89.42 | 270.23 | 8031.38 | 207.48 | -1304.59
| 9500 | 89.42 | 270.23 | 8032.4 | 207.88 | -1404.58
| 9600 | 89.42 | 270.23 | 8033.41 | 208.28 | -1504.57
| 9700 | 89.42 | 270.23 | 8034.43 | 208.68 | -1604.57
| 9800 | 89.42 | 270.23 | 8035.44 | 209.08 | -1704.56
| 9900 | 89.42 | 270.23 | 8036.46 | 209.48 | -1804.56
| 10000 | 89.42 | 270.23 | 8037.48 | 209.88 | -1904.55
| 10100 | 89.42 | 270.23 | 8038.49 | 210.28 | -2004.54
| 10200 | 89.42 | 270.23 | 8039.51 | 210.68 | -2104.54
| 10300 | 89.42 | 270.23 | 8040.52 | 211.08 | -2204.53
| 10400 | 89.42 | 270.23 | 8041.54 | 211.48 | -2304.53
| 10500 | 89.42 | 270.23 | 8042.55 | 211.88 | -2404.52
| 10600 | 89.42 | 270.23 | 8043.57 | 212.28 | -2504.52
| 10700 | 89.42 | 270.23 | 8044.58 | 212.68 | -2604.51
| 10800 | 89.42 | 270.23 | 8045.6 | 213.08 | -2704.5
| 10900 | 89.42 | 270.23 | 8046.62 | 213.48 | -2804.5
| 11000 | 89.42 | 270.23 | 8047.63 | 213.88 | -2904.49
| 11100 | 89.42 | 270.23 | 8048.65 | 214.28 | -3004.49
| 11200 | 89.42 | 270.23 | 8049.66 | 214.68 | -3104.48
| 11300 | 89.42 | 270.23 | 8050.68 | 215.08 | -3204.47
| 11400 | 89.42 | 270.23 | 8051.69 | 215.48 | -3304.47
| 11500 | 89.42 | 270.23 | 8052.71 | 215.88 | -3404.46
| 11600 | 89.42 | 270.23 | 8053.72 | 216.28 | -3504.46
| 11700 | 89.42 | 270.23 | 8054.74 | 216.68 | -3604.45
| 11800 | 89.42 | 270.23 | 8055.76 | 217.08 | -3704.44
| 11900 | 89.42 | 270.23 | 8056.77 | 217.48 | -3804.44
| 12000 | 89.42 | 270.23 | 8057.79 | 217.88 | -3904.43
| 12100 | 89.42 | 270.23 | 8058.8 | 218.28 | -4004.43
| 12200 | 89.42 | 270.23 | 8059.82 | 218.68 | -4104.42
| 12300 | 89.42 | 270.23 | 8060.83 | 219.08 | -4204.41
| 12400 | 89.42 | 270.23 | 8061.85 | 219.48 | -4304.41
| 12500 | 89.42 | 270.23 | 8062.86 | 219.88 | -4404.4
| 12600 | 89.42 | 270.23 | 8063.88 | 220.28 | -4504.4
| 12700 | 89.42 | 270.23 | 8064.9 | 220.68 | -4604.39
| 12800 | 89.42 | 270.23 | 8065.91 | 221.08 | -4704.38
| 12900 | 89.42 | 270.23 | 8066.93 | 221.48 | -4804.38
| 13000 | 89.42 | 270.23 | 8067.94 | 221.88 | -4904.37
| 13100 | 89.42 | 270.23 | 8068.96 | 222.28 | -5004.37
| 13200 | 89.42 | 270.23 | 8069.97 | 222.68 | -5104.36
| 13300 | 89.42 | 270.23 | 8070.99 | 223.08 | -5204.35
| 13400 | 89.42 | 270.23 | 8072 | 223.48 | -5304.35
| 13500 | 89.42 | 270.23 | 8073.02 | 223.88 | -5404.34
| 13600 | 89.42 | 270.23 | 8074.04 | 224.28 | -5504.34
| 13700 | 89.42 | 270.23 | 8075.05 | 224.68 | -5604.33
| 13800 | 89.42 | 270.23 | 8076.07 | 225.08 | -5704.32
| 13900 | 89.42 | 270.23 | 8077.08 | 225.48 | -5804.32
| 14000 | 89.42 | 270.23 | 8078.1 | 225.88 | -5904.31
| 14100 | 89.42 | 270.23 | 8079.11 | 226.28 | -6004.31
| 14200 | 89.42 | 270.23 | 8080.13 | 226.68 | -6104.3
| 14300 | 89.42 | 270.23 | 8081.14 | 227.08 | -6204.29
| 14400 | 89.42 | 270.23 | 8082.16 | 227.48 | -6304.29
| 14500 | 89.42 | 270.23 | 8083.18 | 227.88 | -6404.28
| 14600 | 89.42 | 270.23 | 8084.19 | 228.28 | -6504.28
| 14700 | 89.42 | 270.23 | 8085.21 | 228.68 | -6604.27
| 14800 | 89.42 | 270.23 | 8086.22 | 229.08 | -6704.26
| 14900 | 89.42 | 270.23 | 8087.24 | 229.48 | -6804.26
| 15000 | 89.42 | 270.23 | 8088.25 | 229.88 | -6904.25
| 15100 | 89.42 | 270.23 | 8089.27 | 230.28 | -7004.25
| 15200 | 89.42 | 270.23 | 8090.28 | 230.68 | -7104.24
| 15300 | 89.42 | 270.23 | 8091.3 | 231.08 | -7204.24
| 15400 | 89.42 | 270.23 | 8092.32 | 231.48 | -7304.23
| 15500 | 89.42 | 270.23 | 8093.33 | 231.88 | -7404.22
| 15600 | 89.42 | 270.23 | 8094.35 | 232.28 | -7504.22
| 15700 | 89.42 | 270.23 | 8095.36 | 232.68 | -7604.21
| 15800 | 89.42 | 270.23 | 8096.38 | 233.08 | -7704.21
| 15900 | 89.42 | 270.23 | 8097.39 | 233.48 | -7804.2
| 16000 | 89.42 | 270.23 | 8098.41 | 233.88 | -7904.19
| 16100 | 89.42 | 270.23 | 8099.42 | 234.28 | -8004.19
| 16200 | 89.42 | 270.23 | 8100.44 | 234.68 | -8104.18
| 16300 | 89.42 | 270.23 | 8101.46 | 235.08 | -8204.18
| 16400 | 89.42 | 270.23 | 8102.47 | 235.48 | -8304.17
| 16500 | 89.42 | 270.23 | 8103.49 | 235.88 | -8404.16
| 16600 | 89.42 | 270.23 | 8104.5 | 236.28 | -8504.16
| 16700 | 89.42 | 270.23 | 8105.52 | 236.68 | -8604.15
| 16800 | 89.42 | 270.23 | 8106.53 | 237.08 | -8704.15
| 16845.96 | 89.42 | 270.23 | 8107 | 237.27 | -8750.1

## Lookup (hidden)
North Reference | RetunValue | Grid Type | ReturnValue | Deviation Indicator | ReturnValue
| 2 |  | 0 |  | 4
True |  | SPCS-Colorado Central-NAD27 |  | Directional
Grid |  | SPCS-Colorado Central-NAD83 |  | High Angle
|  | SPCS-Colorado North-NAD27 |  | Horizontal
SPCS-Colorado North-NAD83
SPCS-Colorado South-NAD27
SPCS-Colorado South-NAD83
UTM-Zone 12 NAD27
UTM-Zone 12 NAD83
UTM-Zone 13 NAD27
UTM-Zone 13 NAD83