## Data
Header Information | measured depth (ft) | inclination (°) | azimuth (°) | true vertical depth (ft) | northing +N/-S (ft) | easting +E/-W (ft)
Operator Name | 0 | 0 | 0 | 0 | 0.00 | 0.00
Highlands Natural Resources Corporation | 16 | 0 | 0 | 16 | 0.00 | 0.00
Operator Number | 100 | 0 | 0 | 100 | 0.00 | 0.00
10625 | 200 | 0 | 0 | 200 | 0.00 | 0.00
Well Name and Number | 300 | 0 | 0 | 300 | 0.00 | 0.00
Powell 5-64 15-16-1CHZ | 400 | 0 | 0 | 400 | 0.00 | 0.00
API Number (if available) | 500 | 0 | 0 | 500 | 0.00 | 0.00
05-005-07269 | 600 | 0 | 0 | 600 | 0.00 | 0.00
Location: QQ SEC TWP RGE | 700 | 0 | 0 | 700 | 0.00 | 0.00
NESE Sec. 15, 5S, 64W | 800 | 0 | 0 | 800 | 0.00 | 0.00
Citing Type: Planned or Actual | 900 | 0 | 0 | 900 | 0.00 | 0.00
Planned | 1000 | 0 | 0 | 1000 | 0.00 | 0.00
Deviation Indicator | 1100 | 0 | 0 | 1100 | 0.00 | 0.00
0 | 1200 | 0 | 0 | 1200 | 0.00 | 0.00
North Reference | 1300 | 0 | 0 | 1300 | 0.00 | 0.00
Grid | 1400 | 0 | 0 | 1400 | 0.00 | 0.00
Grid Type | 1500 | 0 | 0 | 1500 | 0.00 | 0.00
SPCS-Colorado North-NAD83 | 1600 | 1.5 | 13.43 | 1599.99 | 0.95 | 0.23
| 1700 | 3.5 | 13.43 | 1699.89 | 5.20 | 1.24
| 1800 | 5.5 | 13.43 | 1799.58 | 12.83 | 3.06
| 1900 | 7.5 | 13.43 | 1898.93 | 23.84 | 5.69
| 2000 | 9.5 | 13.43 | 1997.83 | 38.21 | 9.13
| 2100 | 11.5 | 13.43 | 2096.15 | 55.94 | 13.36
| 2200 | 13.5 | 13.43 | 2193.77 | 76.99 | 18.38
| 2300 | 15.5 | 13.43 | 2290.58 | 101.34 | 24.20
| 2400 | 17.5 | 13.43 | 2386.46 | 128.97 | 30.80
| 2500 | 18.27 | 13.43 | 2481.5 | 159.21 | 38.02
| 2600 | 18.27 | 13.43 | 2576.46 | 189.70 | 45.30
| 2700 | 18.27 | 13.43 | 2671.42 | 220.19 | 52.58
| 2800 | 18.27 | 13.43 | 2766.38 | 250.68 | 59.86
| 2900 | 18.27 | 13.43 | 2861.34 | 281.16 | 67.14
| 3000 | 18.27 | 13.43 | 2956.3 | 311.65 | 74.42
| 3100 | 18.27 | 13.43 | 3051.26 | 342.14 | 81.70
| 3200 | 18.27 | 13.43 | 3146.22 | 372.62 | 88.98
| 3300 | 18.27 | 13.43 | 3241.19 | 403.11 | 96.26
| 3400 | 18.27 | 13.43 | 3336.15 | 433.60 | 103.54
| 3500 | 18.27 | 13.43 | 3431.11 | 464.08 | 110.82
| 3600 | 18.27 | 13.43 | 3526.07 | 494.57 | 118.10
| 3700 | 18.27 | 13.43 | 3621.03 | 525.06 | 125.38
| 3800 | 18.27 | 13.43 | 3715.99 | 555.54 | 132.66
| 3900 | 18.27 | 13.43 | 3810.95 | 586.03 | 139.94
| 4000 | 18.27 | 13.43 | 3905.91 | 616.52 | 147.22
| 4100 | 18.27 | 13.43 | 4000.87 | 647.00 | 154.50
| 4200 | 18.27 | 13.43 | 4095.83 | 677.49 | 161.78
| 4300 | 18.27 | 13.43 | 4190.79 | 707.98 | 169.06
| 4400 | 18.27 | 13.43 | 4285.75 | 738.46 | 176.34
| 4500 | 18.27 | 13.43 | 4380.72 | 768.95 | 183.62
| 4600 | 18.27 | 13.43 | 4475.68 | 799.44 | 190.90
| 4700 | 18.27 | 13.43 | 4570.64 | 829.92 | 198.18
| 4800 | 18.27 | 13.43 | 4665.6 | 860.41 | 205.46
| 4900 | 18.27 | 13.43 | 4760.56 | 890.90 | 212.74
| 5000 | 18.27 | 13.43 | 4855.52 | 921.38 | 220.02
| 5100 | 18.27 | 13.43 | 4950.48 | 951.87 | 227.30
| 5200 | 18.27 | 13.43 | 5045.44 | 982.36 | 234.58
| 5300 | 18.27 | 13.43 | 5140.4 | 1012.84 | 241.86
| 5400 | 18.27 | 13.43 | 5235.36 | 1043.33 | 249.14
| 5500 | 18.27 | 13.43 | 5330.32 | 1073.82 | 256.42
| 5600 | 18.27 | 13.43 | 5425.28 | 1104.30 | 263.70
| 5700 | 18.27 | 13.43 | 5520.25 | 1134.79 | 270.98
| 5800 | 18.27 | 13.43 | 5615.21 | 1165.28 | 278.26
| 5900 | 18.27 | 13.43 | 5710.17 | 1195.76 | 285.54
| 6000 | 18.27 | 13.43 | 5805.13 | 1226.25 | 292.82
| 6100 | 18.27 | 13.43 | 5900.09 | 1256.74 | 300.10
| 6200 | 18.27 | 13.43 | 5995.05 | 1287.22 | 307.38
| 6300 | 18.27 | 13.43 | 6090.01 | 1317.71 | 314.66
| 6400 | 18.27 | 13.43 | 6184.97 | 1348.20 | 321.94
| 6500 | 18.27 | 13.43 | 6279.93 | 1378.69 | 329.22
| 6600 | 18.27 | 13.43 | 6374.89 | 1409.17 | 336.50
| 6700 | 18.27 | 13.43 | 6469.85 | 1439.66 | 343.78
| 6800 | 18.27 | 13.43 | 6564.81 | 1470.15 | 351.06
| 6900 | 18.27 | 13.43 | 6659.78 | 1500.63 | 358.34
| 7000 | 18.27 | 13.43 | 6754.74 | 1531.12 | 365.62
| 7100 | 18.27 | 13.43 | 6849.7 | 1561.61 | 372.90
| 7200 | 18.27 | 13.43 | 6944.66 | 1592.09 | 380.18
| 7300 | 18.27 | 13.43 | 7039.62 | 1622.58 | 387.46
| 7400 | 18.27 | 13.43 | 7134.58 | 1653.07 | 394.74
| 7500 | 18.27 | 13.43 | 7229.54 | 1683.55 | 402.02
| 7600 | 18.27 | 347.2 | 7324.62 | 1714.11 | 403.78
| 7700 | 22.89 | 319.98 | 7418.43 | 1744.38 | 387.75
| 7800 | 30.44 | 303.53 | 7507.85 | 1773.35 | 354.04
| 7900 | 39.27 | 293.52 | 7589.89 | 1800.05 | 303.76
| 8000 | 48.69 | 286.78 | 7661.81 | 1823.59 | 238.60
| 8100 | 58.39 | 281.78 | 7721.19 | 1843.18 | 160.74
| 8200 | 68.25 | 277.73 | 7766.05 | 1858.16 | 72.79
| 8300 | 78.2 | 274.22 | 7794.89 | 1868.04 | -22.3
| 8400 | 88.19 | 270.95 | 7806.73 | 1872.48 | -121.36
| 8500 | 90.41 | 270.23 | 7806.44 | 1873.02 | -221.35
| 8600 | 90.41 | 270.23 | 7805.71 | 1873.43 | -321.35
| 8700 | 90.41 | 270.23 | 7804.99 | 1873.83 | -421.35
| 8800 | 90.41 | 270.23 | 7804.27 | 1874.24 | -521.34
| 8900 | 90.41 | 270.23 | 7803.54 | 1874.64 | -621.34
| 9000 | 90.41 | 270.23 | 7802.82 | 1875.05 | -721.34
| 9100 | 90.41 | 270.23 | 7802.09 | 1875.45 | -821.33
| 9200 | 90.41 | 270.23 | 7801.37 | 1875.86 | -921.33
| 9300 | 90.41 | 270.23 | 7800.65 | 1876.26 | -1021.33
| 9400 | 90.41 | 270.23 | 7799.92 | 1876.67 | -1121.32
| 9500 | 90.41 | 270.23 | 7799.2 | 1877.07 | -1221.32
| 9600 | 90.41 | 270.23 | 7798.47 | 1877.48 | -1321.32
| 9700 | 90.41 | 270.23 | 7797.75 | 1877.88 | -1421.31
| 9800 | 90.41 | 270.23 | 7797.03 | 1878.29 | -1521.31
| 9900 | 90.41 | 270.23 | 7796.3 | 1878.69 | -1621.31
| 10000 | 90.41 | 270.23 | 7795.58 | 1879.10 | -1721.3
| 10100 | 90.41 | 270.23 | 7794.86 | 1879.51 | -1821.3
| 10200 | 90.41 | 270.23 | 7794.13 | 1879.91 | -1921.3
| 10300 | 90.41 | 270.23 | 7793.41 | 1880.32 | -2021.29
| 10400 | 90.41 | 270.23 | 7792.68 | 1880.72 | -2121.29
| 10500 | 90.41 | 270.23 | 7791.96 | 1881.13 | -2221.29
| 10600 | 90.41 | 270.23 | 7791.24 | 1881.53 | -2321.28
| 10700 | 90.41 | 270.23 | 7790.51 | 1881.94 | -2421.28
| 10800 | 90.41 | 270.23 | 7789.79 | 1882.34 | -2521.27
| 10900 | 90.41 | 270.23 | 7789.06 | 1882.75 | -2621.27
| 11000 | 90.41 | 270.23 | 7788.34 | 1883.15 | -2721.27
| 11100 | 90.41 | 270.23 | 7787.62 | 1883.56 | -2821.26
| 11200 | 90.41 | 270.23 | 7786.89 | 1883.96 | -2921.26
| 11300 | 90.41 | 270.23 | 7786.17 | 1884.37 | -3021.26
| 11400 | 90.41 | 270.23 | 7785.44 | 1884.77 | -3121.25
| 11500 | 90.41 | 270.23 | 7784.72 | 1885.18 | -3221.25
| 11600 | 90.41 | 270.23 | 7784 | 1885.58 | -3321.25
| 11700 | 90.41 | 270.23 | 7783.27 | 1885.99 | -3421.24
| 11800 | 90.41 | 270.23 | 7782.55 | 1886.39 | -3521.24
| 11900 | 90.41 | 270.23 | 7781.83 | 1886.80 | -3621.24
| 12000 | 90.41 | 270.23 | 7781.1 | 1887.20 | -3721.23
| 12100 | 90.41 | 270.23 | 7780.38 | 1887.61 | -3821.23
| 12200 | 90.41 | 270.23 | 7779.65 | 1888.01 | -3921.23
| 12300 | 90.41 | 270.23 | 7778.93 | 1888.42 | -4021.22
| 12400 | 90.41 | 270.23 | 7778.21 | 1888.82 | -4121.22
| 12500 | 90.41 | 270.23 | 7777.48 | 1889.23 | -4221.22
| 12600 | 90.41 | 270.23 | 7776.76 | 1889.64 | -4321.21
| 12700 | 90.41 | 270.23 | 7776.03 | 1890.04 | -4421.21
| 12800 | 90.41 | 270.23 | 7775.31 | 1890.45 | -4521.21
| 12900 | 90.41 | 270.23 | 7774.59 | 1890.85 | -4621.2
| 13000 | 90.41 | 270.23 | 7773.86 | 1891.26 | -4721.2
| 13100 | 90.41 | 270.23 | 7773.14 | 1891.66 | -4821.2
| 13200 | 90.41 | 270.23 | 7772.41 | 1892.07 | -4921.19
| 13300 | 90.41 | 270.23 | 7771.69 | 1892.47 | -5021.19
| 13400 | 90.41 | 270.23 | 7770.97 | 1892.88 | -5121.19
| 13500 | 90.41 | 270.23 | 7770.24 | 1893.28 | -5221.18
| 13600 | 90.41 | 270.23 | 7769.52 | 1893.69 | -5321.18
| 13700 | 90.41 | 270.23 | 7768.8 | 1894.09 | -5421.17
| 13800 | 90.41 | 270.23 | 7768.07 | 1894.50 | -5521.17
| 13900 | 90.41 | 270.23 | 7767.35 | 1894.90 | -5621.17
| 14000 | 90.41 | 270.23 | 7766.62 | 1895.31 | -5721.16
| 14100 | 90.41 | 270.23 | 7765.9 | 1895.71 | -5821.16
| 14200 | 90.41 | 270.23 | 7765.18 | 1896.12 | -5921.16
| 14300 | 90.41 | 270.23 | 7764.45 | 1896.52 | -6021.15
| 14400 | 90.41 | 270.23 | 7763.73 | 1896.93 | -6121.15
| 14500 | 90.41 | 270.23 | 7763 | 1897.33 | -6221.15
| 14600 | 90.41 | 270.23 | 7762.28 | 1897.74 | -6321.14
| 14700 | 90.41 | 270.23 | 7761.56 | 1898.14 | -6421.14
| 14800 | 90.41 | 270.23 | 7760.83 | 1898.55 | -6521.14
| 14900 | 90.41 | 270.23 | 7760.11 | 1898.95 | -6621.13
| 15000 | 90.41 | 270.23 | 7759.38 | 1899.36 | -6721.13
| 15100 | 90.41 | 270.23 | 7758.66 | 1899.77 | -6821.13
| 15200 | 90.41 | 270.23 | 7757.94 | 1900.17 | -6921.12
| 15300 | 90.41 | 270.23 | 7757.21 | 1900.58 | -7021.12
| 15400 | 90.41 | 270.23 | 7756.49 | 1900.98 | -7121.12
| 15500 | 90.41 | 270.23 | 7755.77 | 1901.39 | -7221.11
| 15600 | 90.41 | 270.23 | 7755.04 | 1901.79 | -7321.11
| 15700 | 90.41 | 270.23 | 7754.32 | 1902.20 | -7421.11
| 15800 | 90.41 | 270.23 | 7753.59 | 1902.60 | -7521.1
| 15900 | 90.41 | 270.23 | 7752.87 | 1903.01 | -7621.1
| 16000 | 90.41 | 270.23 | 7752.15 | 1903.41 | -7721.1
| 16100 | 90.41 | 270.23 | 7751.42 | 1903.82 | -7821.09
| 16200 | 90.41 | 270.23 | 7750.7 | 1904.22 | -7921.09
| 16300 | 90.41 | 270.23 | 7749.97 | 1904.63 | -8021.09
| 16400 | 90.41 | 270.23 | 7749.25 | 1905.03 | -8121.08
| 16500 | 90.41 | 270.23 | 7748.53 | 1905.44 | -8221.08
| 16600 | 90.41 | 270.23 | 7747.8 | 1905.84 | -8321.08
| 16700 | 90.41 | 270.23 | 7747.08 | 1906.25 | -8421.07
| 16800 | 90.41 | 270.23 | 7746.35 | 1906.65 | -8521.07
| 16900 | 90.41 | 270.23 | 7745.63 | 1907.06 | -8621.06
| 17000 | 90.41 | 270.23 | 7744.91 | 1907.46 | -8721.06
| 17100 | 90.41 | 270.23 | 7744.18 | 1907.87 | -8821.06
| 17200 | 90.41 | 270.23 | 7743.46 | 1908.27 | -8921.05
| 17300 | 90.41 | 270.23 | 7742.74 | 1908.68 | -9021.05
| 17400 | 90.41 | 270.23 | 7742.01 | 1909.08 | -9121.05
| 17500 | 90.41 | 270.23 | 7741.29 | 1909.49 | -9221.04
| 17600 | 90.41 | 270.23 | 7740.56 | 1909.90 | -9321.04
| 17700 | 90.41 | 270.23 | 7739.84 | 1910.30 | -9421.04
| 17800 | 90.41 | 270.23 | 7739.12 | 1910.71 | -9521.03
| 17900 | 90.41 | 270.23 | 7738.39 | 1911.11 | -9621.03
| 18000 | 90.41 | 270.23 | 7737.67 | 1911.52 | -9721.03
| 18100 | 90.41 | 270.23 | 7736.94 | 1911.92 | -9821.02
| 18200 | 90.41 | 270.23 | 7736.22 | 1912.33 | -9921.02
| 18230 | 90.41 | 270.23 | 7736 | 1912.45 | -9951.47

## Lookup (hidden)
North Reference | RetunValue | Grid Type | ReturnValue | Deviation Indicator | ReturnValue
| 3 |  | 5 |  | 1
True |  | SPCS-Colorado Central-NAD27 |  | Directional
Grid |  | SPCS-Colorado Central-NAD83 |  | High Angle
|  | SPCS-Colorado North-NAD27 |  | Horizontal
SPCS-Colorado North-NAD83
SPCS-Colorado South-NAD27
SPCS-Colorado South-NAD83
UTM-Zone 12 NAD27
UTM-Zone 12 NAD83
UTM-Zone 13 NAD27
UTM-Zone 13 NAD83