## Data
Header Information | measured depth (ft) | inclination (°) | azimuth (°) | true vertical depth (ft) | northing +N/-S (ft) | easting +E/-W (ft)
Operator Name | 0 | 0 | 0 | 0 | 0 | 0
EXTRACTION OIL & GAS | 100 | 0 | 0 | 100 | 0 | 0
Operator Number | 200 | 0 | 0 | 200 | 0 | 0
10459 | 300 | 0 | 0 | 300 | 0 | 0
Well Name and Number | 400 | 0 | 0 | 400 | 0 | 0
LEONARD 3N | 500 | 0 | 0 | 500 | 0 | 0
API Number (if available) | 600 | 2 | 286.58 | 599.98 | 0.5 | -1.67
| 700 | 4 | 286.58 | 699.84 | 1.99 | -6.69
Location: QQ SEC TWP RGE | 800 | 6 | 286.58 | 799.45 | 4.48 | -15.04
NW SW SEC 21 T2N R67W | 900 | 8 | 286.58 | 898.7 | 7.96 | -26.72
Citing Type: Planned or Actual | 1000 | 10 | 286.58 | 997.47 | 12.42 | -41.71
PLANNED | 1099.92 | 12 | 286.58 | 1095.55 | 17.86 | -59.98
Deviation Indicator | 1100 | 12 | 286.58 | 1095.62 | 17.87 | -60
Horizontal | 1200 | 12 | 286.58 | 1193.44 | 23.8 | -79.92
North Reference | 1300 | 12 | 286.58 | 1291.25 | 29.73 | -99.85
True | 1400 | 12 | 286.58 | 1389.07 | 35.67 | -119.77
Grid Type | 1500 | 12 | 286.58 | 1486.88 | 41.6 | -139.69
#VALUE! | 1600 | 12 | 286.58 | 1584.7 | 47.53 | -159.62
| 1700 | 12 | 286.58 | 1682.51 | 53.47 | -179.54
| 1800 | 12 | 286.58 | 1780.33 | 59.4 | -199.47
| 1900 | 12 | 286.58 | 1878.15 | 65.33 | -219.39
| 2000 | 12 | 286.58 | 1975.96 | 71.27 | -239.31
| 2100 | 12 | 286.58 | 2073.78 | 77.2 | -259.24
| 2200 | 12 | 286.58 | 2171.59 | 83.13 | -279.16
| 2300 | 12 | 286.58 | 2269.41 | 89.07 | -299.09
| 2400 | 12 | 286.58 | 2367.22 | 95 | -319.01
| 2500 | 12 | 286.58 | 2465.04 | 100.93 | -338.93
| 2600 | 12 | 286.58 | 2562.85 | 106.87 | -358.86
| 2700 | 12 | 286.58 | 2660.67 | 112.8 | -378.78
| 2800 | 12 | 286.58 | 2758.48 | 118.73 | -398.7
| 2900 | 12 | 286.58 | 2856.3 | 124.67 | -418.63
| 3000 | 12 | 286.58 | 2954.11 | 130.6 | -438.55
| 3100 | 12 | 286.58 | 3051.93 | 136.53 | -458.48
| 3200 | 12 | 286.58 | 3149.74 | 142.47 | -478.4
| 3300 | 12 | 286.58 | 3247.56 | 148.4 | -498.32
| 3400 | 12 | 286.58 | 3345.38 | 154.33 | -518.25
| 3500 | 12 | 286.58 | 3443.19 | 160.27 | -538.17
| 3553.43 | 12 | 286.58 | 3495.45 | 163.44 | -548.82
| 3600 | 11.07 | 286.58 | 3541.08 | 166.09 | -557.74
| 3700 | 9.07 | 286.58 | 3639.54 | 171.08 | -574.49
| 3800 | 7.07 | 286.58 | 3738.54 | 175.09 | -587.94
| 3900 | 5.07 | 286.58 | 3837.98 | 178.1 | -598.07
| 4000 | 3.07 | 286.58 | 3937.72 | 180.13 | -604.87
| 4100 | 1.07 | 286.58 | 4037.65 | 181.16 | -608.32
| 4153.35 | 0 | 0 | 4091 | 181.3 | -608.8
| 4200 | 0 | 0 | 4137.65 | 181.3 | -608.8
| 4300 | 0 | 0 | 4237.65 | 181.3 | -608.8
| 4400 | 0 | 0 | 4337.65 | 181.3 | -608.8
| 4500 | 0 | 0 | 4437.65 | 181.3 | -608.8
| 4600 | 0 | 0 | 4537.65 | 181.3 | -608.8
| 4700 | 0 | 0 | 4637.65 | 181.3 | -608.8
| 4800 | 0 | 0 | 4737.65 | 181.3 | -608.8
| 4900 | 0 | 0 | 4837.65 | 181.3 | -608.8
| 5000 | 0 | 0 | 4937.65 | 181.3 | -608.8
| 5100 | 0 | 0 | 5037.65 | 181.3 | -608.8
| 5200 | 0 | 0 | 5137.65 | 181.3 | -608.8
| 5300 | 0 | 0 | 5237.65 | 181.3 | -608.8
| 5400 | 0 | 0 | 5337.65 | 181.3 | -608.8
| 5500 | 0 | 0 | 5437.65 | 181.3 | -608.8
| 5600 | 0 | 0 | 5537.65 | 181.3 | -608.8
| 5700 | 0 | 0 | 5637.65 | 181.3 | -608.8
| 5800 | 0 | 0 | 5737.65 | 181.3 | -608.8
| 5900 | 0 | 0 | 5837.65 | 181.3 | -608.8
| 6000 | 0 | 0 | 5937.65 | 181.3 | -608.8
| 6100 | 0 | 0 | 6037.65 | 181.3 | -608.8
| 6200 | 0 | 0 | 6137.65 | 181.3 | -608.8
| 6300 | 0 | 0 | 6237.65 | 181.3 | -608.8
| 6400 | 0 | 0 | 6337.65 | 181.3 | -608.8
| 6500 | 0 | 0 | 6437.65 | 181.3 | -608.8
| 6600 | 0 | 0 | 6537.65 | 181.3 | -608.8
| 6700 | 0 | 0 | 6637.65 | 181.3 | -608.8
| 6800 | 0 | 0 | 6737.65 | 181.3 | -608.8
| 6900 | 0 | 0 | 6837.65 | 181.3 | -608.8
| 6949.35 | 0 | 0 | 6887 | 181.3 | -608.8
| 7000 | 5.06 | 89.95 | 6937.58 | 181.3 | -606.56
| 7100 | 15.06 | 89.95 | 7035.92 | 181.32 | -589.11
| 7200 | 25.06 | 89.95 | 7129.73 | 181.35 | -554.85
| 7300 | 35.06 | 89.95 | 7216.17 | 181.39 | -504.82
| 7400 | 45.06 | 89.95 | 7292.61 | 181.44 | -440.54
| 7500 | 55.06 | 89.95 | 7356.72 | 181.51 | -363.96
| 7600 | 65.06 | 89.95 | 7406.57 | 181.58 | -277.42
| 7700 | 75.06 | 89.95 | 7440.63 | 181.66 | -183.53
| 7800 | 85.06 | 89.95 | 7457.87 | 181.75 | -85.16
| 7849.42 | 90 | 89.95 | 7460 | 181.79 | -35.8
| 7900 | 90 | 89.95 | 7460 | 181.83 | 14.78
| 8000 | 90 | 89.95 | 7460 | 181.92 | 114.78
| 8100 | 90 | 89.95 | 7460 | 182.01 | 214.78
| 8200 | 90 | 89.95 | 7460 | 182.09 | 314.78
| 8300 | 90 | 89.95 | 7460 | 182.18 | 414.78
| 8400 | 90 | 89.95 | 7460 | 182.26 | 514.78
| 8500 | 90 | 89.95 | 7460 | 182.35 | 614.78
| 8600 | 90 | 89.95 | 7460 | 182.43 | 714.78
| 8700 | 90 | 89.95 | 7460 | 182.52 | 814.78
| 8800 | 90 | 89.95 | 7460 | 182.6 | 914.78
| 8900 | 90 | 89.95 | 7460 | 182.69 | 1014.78
| 9000 | 90 | 89.95 | 7460 | 182.77 | 1114.78
| 9100 | 90 | 89.95 | 7459.99 | 182.86 | 1214.78
| 9200 | 90 | 89.95 | 7459.99 | 182.94 | 1314.78
| 9300 | 90 | 89.95 | 7459.99 | 183.02 | 1414.78
| 9400 | 90 | 89.95 | 7459.99 | 183.11 | 1514.78
| 9500 | 90 | 89.95 | 7459.99 | 183.19 | 1614.78
| 9600 | 90 | 89.95 | 7459.99 | 183.28 | 1714.78
| 9700 | 90 | 89.95 | 7459.99 | 183.36 | 1814.78
| 9800 | 90 | 89.95 | 7459.99 | 183.45 | 1914.78
| 9900 | 90 | 89.95 | 7459.99 | 183.53 | 2014.78
| 10000 | 90 | 89.95 | 7459.99 | 183.61 | 2114.78
| 10100 | 90 | 89.95 | 7459.99 | 183.7 | 2214.78
| 10200 | 90 | 89.95 | 7459.99 | 183.78 | 2314.78
| 10300 | 90 | 89.95 | 7459.99 | 183.86 | 2414.78
| 10400 | 90 | 89.95 | 7459.99 | 183.95 | 2514.78
| 10500 | 90 | 89.95 | 7459.99 | 184.03 | 2614.78
| 10600 | 90 | 89.95 | 7459.99 | 184.11 | 2714.78
| 10700 | 90 | 89.95 | 7459.99 | 184.2 | 2814.78
| 10800 | 90 | 89.95 | 7459.99 | 184.28 | 2914.78
| 10900 | 90 | 89.95 | 7459.99 | 184.36 | 3014.78
| 11000 | 90 | 89.95 | 7459.99 | 184.45 | 3114.78
| 11100 | 90 | 89.95 | 7460 | 184.53 | 3214.78
| 11200 | 90 | 89.95 | 7460 | 184.61 | 3314.78
| 11300 | 90 | 89.95 | 7460 | 184.7 | 3414.78
| 11400 | 90 | 89.95 | 7460 | 184.78 | 3514.78
| 11500 | 90 | 89.95 | 7460 | 184.86 | 3614.78
| 11600 | 90 | 89.95 | 7460 | 184.94 | 3714.78
| 11700 | 90 | 89.95 | 7460 | 185.03 | 3814.78
| 11800 | 90 | 89.95 | 7460 | 185.11 | 3914.78
| 11900 | 90 | 89.95 | 7460 | 185.19 | 4014.78
| 12000 | 90 | 89.95 | 7460 | 185.27 | 4114.78
| 12100 | 90 | 89.95 | 7460 | 185.35 | 4214.78
| 12200 | 90 | 89.95 | 7460 | 185.44 | 4314.78
| 12213.84 | 90 | 89.95 | 7460 | 185.45 | 4328.62

## Lookup (hidden)
North Reference | RetunValue | Grid Type | ReturnValue | Deviation Indicator | ReturnValue
| 2 |  | 0 |  | 4
True |  | SPCS-Colorado Central-NAD27 |  | Directional
Grid |  | SPCS-Colorado Central-NAD83 |  | High Angle
|  | SPCS-Colorado North-NAD27 |  | Horizontal
SPCS-Colorado North-NAD83
SPCS-Colorado South-NAD27
SPCS-Colorado South-NAD83
UTM-Zone 12 NAD27
UTM-Zone 12 NAD83
UTM-Zone 13 NAD27
UTM-Zone 13 NAD83