## Data
Header Information | measured depth (ft) | inclination (°) | azimuth (°) | true vertical depth (ft) | northing +N/-S (ft) | easting +E/-W (ft)
Operator Name | 0 | 0 | 0 | 0 | 0 | 0
EXTRACTION OIL & GAS | 100 | 0 | 0 | 100 | 0 | 0
Operator Number | 200 | 0 | 0 | 200 | 0 | 0
10459 | 300 | 0 | 0 | 300 | 0 | 0
Well Name and Number | 400 | 0 | 0 | 400 | 0 | 0
LEONARD 4N | 500 | 0 | 0 | 500 | 0 | 0
API Number (if available) | 600 | 0 | 0 | 600 | 0 | 0
| 700 | 0 | 0 | 700 | 0 | 0
Location: QQ SEC TWP RGE | 800 | 0 | 0 | 800 | 0 | 0
NW SW SEC 21 T2N R67W | 900 | 2 | 257.8 | 899.98 | -0.37 | -1.71
Citing Type: Planned or Actual | 1000 | 4 | 257.8 | 999.84 | -1.47 | -6.82
PLANNED | 1100 | 6 | 257.8 | 1099.45 | -3.32 | -15.34
Deviation Indicator | 1200 | 8 | 257.8 | 1198.7 | -5.89 | -27.25
Horizontal | 1300 | 10 | 257.8 | 1297.47 | -9.2 | -42.54
North Reference | 1399.8 | 12 | 257.8 | 1395.43 | -13.22 | -61.15
True | 1400 | 12 | 257.8 | 1395.62 | -13.23 | -61.19
Grid Type | 1500 | 12 | 257.8 | 1493.44 | -17.62 | -81.5
#VALUE! | 1600 | 12 | 257.8 | 1591.26 | -22.02 | -101.82
| 1700 | 12 | 257.8 | 1689.07 | -26.41 | -122.13
| 1800 | 12 | 257.8 | 1786.89 | -30.8 | -142.45
| 1900 | 12 | 257.8 | 1884.7 | -35.19 | -162.76
| 2000 | 12 | 257.8 | 1982.52 | -39.59 | -183.08
| 2100 | 12 | 257.8 | 2080.34 | -43.98 | -203.39
| 2200 | 12 | 257.8 | 2178.15 | -48.37 | -223.71
| 2300 | 12 | 257.8 | 2275.97 | -52.76 | -244.02
| 2400 | 12 | 257.8 | 2373.79 | -57.16 | -264.34
| 2500 | 12 | 257.8 | 2471.6 | -61.55 | -284.65
| 2600 | 12 | 257.8 | 2569.42 | -65.94 | -304.97
| 2700 | 12 | 257.8 | 2667.23 | -70.33 | -325.28
| 2800 | 12 | 257.8 | 2765.05 | -74.73 | -345.6
| 2900 | 12 | 257.8 | 2862.87 | -79.12 | -365.91
| 3000 | 12 | 257.8 | 2960.68 | -83.51 | -386.23
| 3100 | 12 | 257.8 | 3058.5 | -87.9 | -406.54
| 3200 | 12 | 257.8 | 3156.31 | -92.3 | -426.86
| 3300 | 12 | 257.8 | 3254.13 | -96.69 | -447.17
| 3400 | 12 | 257.8 | 3351.95 | -101.08 | -467.49
| 3500 | 12 | 257.8 | 3449.76 | -105.47 | -487.8
| 3600 | 12 | 257.8 | 3547.58 | -109.87 | -508.12
| 3700 | 12 | 257.8 | 3645.4 | -114.26 | -528.43
| 3777.88 | 12 | 257.8 | 3721.57 | -117.68 | -544.25
| 3800 | 11.55 | 257.8 | 3743.23 | -118.63 | -548.66
| 3900 | 9.55 | 257.8 | 3841.53 | -122.5 | -566.57
| 4000 | 7.55 | 257.8 | 3940.42 | -125.65 | -581.1
| 4100 | 5.55 | 257.8 | 4039.76 | -128.06 | -592.26
| 4200 | 3.55 | 257.8 | 4139.44 | -129.74 | -600.02
| 4300 | 1.55 | 257.8 | 4239.33 | -130.68 | -604.37
| 4377.68 | 0 | 0 | 4317 | -130.9 | -605.4
| 4400 | 0 | 0 | 4339.32 | -130.9 | -605.4
| 4500 | 0 | 0 | 4439.32 | -130.9 | -605.4
| 4600 | 0 | 0 | 4539.32 | -130.9 | -605.4
| 4700 | 0 | 0 | 4639.32 | -130.9 | -605.4
| 4800 | 0 | 0 | 4739.32 | -130.9 | -605.4
| 4900 | 0 | 0 | 4839.32 | -130.9 | -605.4
| 5000 | 0 | 0 | 4939.32 | -130.9 | -605.4
| 5100 | 0 | 0 | 5039.32 | -130.9 | -605.4
| 5200 | 0 | 0 | 5139.32 | -130.9 | -605.4
| 5300 | 0 | 0 | 5239.32 | -130.9 | -605.4
| 5400 | 0 | 0 | 5339.32 | -130.9 | -605.4
| 5500 | 0 | 0 | 5439.32 | -130.9 | -605.4
| 5600 | 0 | 0 | 5539.32 | -130.9 | -605.4
| 5700 | 0 | 0 | 5639.32 | -130.9 | -605.4
| 5800 | 0 | 0 | 5739.32 | -130.9 | -605.4
| 5900 | 0 | 0 | 5839.32 | -130.9 | -605.4
| 6000 | 0 | 0 | 5939.32 | -130.9 | -605.4
| 6100 | 0 | 0 | 6039.32 | -130.9 | -605.4
| 6200 | 0 | 0 | 6139.32 | -130.9 | -605.4
| 6300 | 0 | 0 | 6239.32 | -130.9 | -605.4
| 6400 | 0 | 0 | 6339.32 | -130.9 | -605.4
| 6500 | 0 | 0 | 6439.32 | -130.9 | -605.4
| 6600 | 0 | 0 | 6539.32 | -130.9 | -605.4
| 6700 | 0 | 0 | 6639.32 | -130.9 | -605.4
| 6800 | 0 | 0 | 6739.32 | -130.9 | -605.4
| 6900 | 0 | 0 | 6839.32 | -130.9 | -605.4
| 6947.68 | 0 | 0 | 6887 | -130.9 | -605.4
| 7000 | 5.23 | 89.95 | 6939.25 | -130.9 | -603.01
| 7100 | 15.23 | 89.95 | 7037.53 | -130.88 | -585.27
| 7200 | 25.23 | 89.95 | 7131.25 | -130.85 | -550.74
| 7300 | 35.23 | 89.95 | 7217.54 | -130.81 | -500.45
| 7400 | 45.23 | 89.95 | 7293.79 | -130.75 | -435.95
| 7500 | 55.23 | 89.95 | 7357.68 | -130.69 | -359.19
| 7600 | 65.23 | 89.95 | 7407.27 | -130.61 | -272.5
| 7700 | 75.23 | 89.95 | 7441.06 | -130.53 | -178.51
| 7800 | 85.23 | 89.95 | 7458.01 | -130.45 | -80.09
| 7847.7 | 90 | 89.95 | 7460 | -130.41 | -32.44
| 7900 | 90 | 89.95 | 7460 | -130.36 | 19.86
| 8000 | 90 | 89.95 | 7460.01 | -130.28 | 119.86
| 8100 | 90 | 89.95 | 7460.02 | -130.19 | 219.86
| 8200 | 90 | 89.95 | 7460.02 | -130.1 | 319.86
| 8300 | 90 | 89.95 | 7460.03 | -130.02 | 419.86
| 8400 | 90 | 89.95 | 7460.03 | -129.93 | 519.86
| 8500 | 90 | 89.95 | 7460.04 | -129.84 | 619.86
| 8600 | 90 | 89.95 | 7460.04 | -129.76 | 719.86
| 8700 | 90 | 89.95 | 7460.05 | -129.67 | 819.86
| 8800 | 90 | 89.95 | 7460.05 | -129.58 | 919.86
| 8900 | 90 | 89.95 | 7460.06 | -129.49 | 1019.86
| 9000 | 90 | 89.95 | 7460.06 | -129.4 | 1119.86
| 9100 | 90 | 89.95 | 7460.06 | -129.31 | 1219.86
| 9200 | 90 | 89.95 | 7460.07 | -129.22 | 1319.86
| 9300 | 90 | 89.95 | 7460.07 | -129.13 | 1419.86
| 9400 | 90 | 89.95 | 7460.07 | -129.04 | 1519.86
| 9500 | 90 | 89.95 | 7460.07 | -128.95 | 1619.86
| 9600 | 90 | 89.95 | 7460.08 | -128.86 | 1719.86
| 9700 | 90 | 89.95 | 7460.08 | -128.77 | 1819.86
| 9800 | 90 | 89.95 | 7460.08 | -128.68 | 1919.86
| 9900 | 90 | 89.95 | 7460.08 | -128.59 | 2019.86
| 10000 | 90 | 89.95 | 7460.08 | -128.49 | 2119.86
| 10100 | 90 | 89.95 | 7460.08 | -128.4 | 2219.86
| 10200 | 90 | 89.95 | 7460.08 | -128.31 | 2319.86
| 10300 | 90 | 89.95 | 7460.08 | -128.22 | 2419.86
| 10400 | 90 | 89.95 | 7460.08 | -128.12 | 2519.86
| 10500 | 90 | 89.95 | 7460.07 | -128.03 | 2619.86
| 10600 | 90 | 89.95 | 7460.07 | -127.94 | 2719.86
| 10700 | 90 | 89.95 | 7460.07 | -127.84 | 2819.86
| 10800 | 90 | 89.95 | 7460.07 | -127.75 | 2919.85
| 10900 | 90 | 89.95 | 7460.07 | -127.65 | 3019.85
| 11000 | 90 | 89.95 | 7460.06 | -127.56 | 3119.85
| 11100 | 90 | 89.95 | 7460.06 | -127.46 | 3219.85
| 11200 | 90 | 89.95 | 7460.06 | -127.37 | 3319.85
| 11300 | 90 | 89.94 | 7460.05 | -127.27 | 3419.85
| 11400 | 90 | 89.94 | 7460.05 | -127.17 | 3519.85
| 11500 | 90 | 89.94 | 7460.04 | -127.08 | 3619.85
| 11600 | 90 | 89.94 | 7460.04 | -126.98 | 3719.85
| 11700 | 90 | 89.94 | 7460.03 | -126.88 | 3819.85
| 11800 | 90 | 89.94 | 7460.03 | -126.79 | 3919.85
| 11900 | 90 | 89.94 | 7460.02 | -126.69 | 4019.85
| 12000 | 90 | 89.94 | 7460.01 | -126.59 | 4119.85
| 12100 | 90 | 89.94 | 7460.01 | -126.49 | 4219.85
| 12200 | 90 | 89.94 | 7460 | -126.39 | 4319.85
| 12205.75 | 90 | 89.94 | 7460 | -126.39 | 4325.6

## Lookup (hidden)
North Reference | RetunValue | Grid Type | ReturnValue | Deviation Indicator | ReturnValue
| 2 |  | 0 |  | 4
True |  | SPCS-Colorado Central-NAD27 |  | Directional
Grid |  | SPCS-Colorado Central-NAD83 |  | High Angle
|  | SPCS-Colorado North-NAD27 |  | Horizontal
SPCS-Colorado North-NAD83
SPCS-Colorado South-NAD27
SPCS-Colorado South-NAD83
UTM-Zone 12 NAD27
UTM-Zone 12 NAD83
UTM-Zone 13 NAD27
UTM-Zone 13 NAD83