## Data
Header Information | measured depth (ft) | inclination (°) | azimuth (°) | true vertical depth (ft) | northing +N/-S (ft) | easting +E/-W (ft)
Operator Name | 0 | 0 | 0 | 0 | 0 | 0
EXTRACTION OIL & GAS | 100 | 0 | 0 | 100 | 0 | 0
Operator Number | 200 | 0 | 0 | 200 | 0 | 0
10459 | 300 | 0 | 0 | 300 | 0 | 0
Well Name and Number | 400 | 0 | 0 | 400 | 0 | 0
LEONARD 5C | 500 | 0 | 0 | 500 | 0 | 0
API Number (if available) | 600 | 0 | 0 | 600 | 0 | 0
| 700 | 0 | 0 | 700 | 0 | 0
Location: QQ SEC TWP RGE | 800 | 2 | 245.7 | 799.98 | -0.72 | -1.59
NW SW SEC 21 T2N R67W | 900 | 4 | 245.7 | 899.84 | -2.87 | -6.36
Citing Type: Planned or Actual | 1000 | 6 | 245.7 | 999.45 | -6.46 | -14.3
PLANNED | 1100 | 8 | 245.7 | 1098.7 | -11.47 | -25.41
Deviation Indicator | 1200 | 10 | 245.7 | 1197.47 | -17.91 | -39.67
Horizontal | 1300 | 12 | 245.7 | 1295.62 | -25.76 | -57.06
North Reference | 1300.22 | 12 | 245.7 | 1295.84 | -25.78 | -57.1
True | 1400 | 12 | 245.7 | 1393.44 | -34.32 | -76.01
Grid Type | 1500 | 12 | 245.7 | 1491.25 | -42.88 | -94.97
#VALUE! | 1600 | 12 | 245.7 | 1589.06 | -51.43 | -113.93
| 1700 | 12 | 245.7 | 1686.88 | -59.99 | -132.88
| 1800 | 12 | 245.7 | 1784.69 | -68.55 | -151.84
| 1900 | 12 | 245.7 | 1882.5 | -77.11 | -170.79
| 2000 | 12 | 245.7 | 1980.32 | -85.67 | -189.75
| 2100 | 12 | 245.7 | 2078.13 | -94.23 | -208.71
| 2200 | 12 | 245.7 | 2175.94 | -102.78 | -227.66
| 2300 | 12 | 245.7 | 2273.75 | -111.34 | -246.62
| 2400 | 12 | 245.7 | 2371.57 | -119.9 | -265.58
| 2500 | 12 | 245.7 | 2469.38 | -128.46 | -284.53
| 2600 | 12 | 245.7 | 2567.19 | -137.02 | -303.49
| 2700 | 12 | 245.7 | 2665.01 | -145.58 | -322.44
| 2800 | 12 | 245.7 | 2762.82 | -154.13 | -341.4
| 2900 | 12 | 245.7 | 2860.63 | -162.69 | -360.36
| 3000 | 12 | 245.7 | 2958.45 | -171.25 | -379.31
| 3100 | 12 | 245.7 | 3056.26 | -179.81 | -398.27
| 3200 | 12 | 245.7 | 3154.07 | -188.37 | -417.23
| 3300 | 12 | 245.7 | 3251.89 | -196.92 | -436.18
| 3400 | 12 | 245.7 | 3349.7 | -205.48 | -455.14
| 3500 | 12 | 245.7 | 3447.51 | -214.04 | -474.09
| 3600 | 12 | 245.7 | 3545.33 | -222.6 | -493.05
| 3700 | 12 | 245.7 | 3643.14 | -231.16 | -512.01
| 3800 | 12 | 245.7 | 3740.95 | -239.72 | -530.96
| 3883.03 | 12 | 245.7 | 3822.16 | -246.82 | -546.7
| 3900 | 11.66 | 245.7 | 3838.78 | -248.25 | -549.87
| 4000 | 9.66 | 245.7 | 3937.04 | -255.87 | -566.74
| 4100 | 7.66 | 245.7 | 4035.9 | -262.07 | -580.47
| 4200 | 5.66 | 245.7 | 4135.22 | -266.84 | -591.05
| 4300 | 3.66 | 245.7 | 4234.88 | -270.19 | -598.46
| 4400 | 1.66 | 245.7 | 4334.77 | -272.1 | -602.7
| 4483.24 | 0 | 0 | 4418 | -272.6 | -603.8
| 4500 | 0 | 0 | 4434.76 | -272.6 | -603.8
| 4600 | 0 | 0 | 4534.76 | -272.6 | -603.8
| 4700 | 0 | 0 | 4634.76 | -272.6 | -603.8
| 4800 | 0 | 0 | 4734.76 | -272.6 | -603.8
| 4900 | 0 | 0 | 4834.76 | -272.6 | -603.8
| 5000 | 0 | 0 | 4934.76 | -272.6 | -603.8
| 5100 | 0 | 0 | 5034.76 | -272.6 | -603.8
| 5200 | 0 | 0 | 5134.76 | -272.6 | -603.8
| 5300 | 0 | 0 | 5234.76 | -272.6 | -603.8
| 5400 | 0 | 0 | 5334.76 | -272.6 | -603.8
| 5500 | 0 | 0 | 5434.76 | -272.6 | -603.8
| 5600 | 0 | 0 | 5534.76 | -272.6 | -603.8
| 5700 | 0 | 0 | 5634.76 | -272.6 | -603.8
| 5800 | 0 | 0 | 5734.76 | -272.6 | -603.8
| 5900 | 0 | 0 | 5834.76 | -272.6 | -603.8
| 6000 | 0 | 0 | 5934.76 | -272.6 | -603.8
| 6100 | 0 | 0 | 6034.76 | -272.6 | -603.8
| 6200 | 0 | 0 | 6134.76 | -272.6 | -603.8
| 6300 | 0 | 0 | 6234.76 | -272.6 | -603.8
| 6400 | 0 | 0 | 6334.76 | -272.6 | -603.8
| 6500 | 0 | 0 | 6434.76 | -272.6 | -603.8
| 6600 | 0 | 0 | 6534.76 | -272.6 | -603.8
| 6700 | 0 | 0 | 6634.76 | -272.6 | -603.8
| 6800 | 0 | 0 | 6734.76 | -272.6 | -603.8
| 6900 | 0 | 0 | 6834.76 | -272.6 | -603.8
| 7000 | 0 | 0 | 6934.76 | -272.6 | -603.8
| 7100 | 0 | 0 | 7034.76 | -272.6 | -603.8
| 7200 | 0 | 0 | 7134.76 | -272.6 | -603.8
| 7202.24 | 0 | 0 | 7137 | -272.6 | -603.8
| 7300 | 9.77 | 89.95 | 7234.28 | -272.59 | -595.48
| 7400 | 19.77 | 89.95 | 7330.85 | -272.57 | -570.01
| 7500 | 29.77 | 89.95 | 7421.53 | -272.54 | -528.16
| 7600 | 39.77 | 89.95 | 7503.57 | -272.49 | -471.2
| 7700 | 49.77 | 89.95 | 7574.47 | -272.43 | -400.86
| 7800 | 59.77 | 89.95 | 7632.08 | -272.36 | -319.28
| 7900 | 69.77 | 89.95 | 7674.65 | -272.29 | -228.93
| 8000 | 79.77 | 89.95 | 7700.89 | -272.2 | -132.57
| 8100 | 89.77 | 89.95 | 7710 | -272.12 | -33.11
| 8102.35 | 90 | 89.95 | 7710 | -272.12 | -30.76
| 8200 | 90 | 89.95 | 7709.99 | -272.04 | 66.89
| 8300 | 90 | 89.95 | 7709.99 | -271.95 | 166.89
| 8400 | 90 | 89.95 | 7709.98 | -271.87 | 266.89
| 8500 | 90 | 89.95 | 7709.98 | -271.79 | 366.89
| 8600 | 90 | 89.95 | 7709.97 | -271.7 | 466.89
| 8700 | 90 | 89.95 | 7709.97 | -271.62 | 566.89
| 8800 | 90 | 89.95 | 7709.96 | -271.53 | 666.89
| 8900 | 90 | 89.95 | 7709.96 | -271.45 | 766.89
| 9000 | 90 | 89.95 | 7709.95 | -271.37 | 866.89
| 9100 | 90 | 89.95 | 7709.95 | -271.28 | 966.89
| 9200 | 90 | 89.95 | 7709.95 | -271.2 | 1066.89
| 9300 | 90 | 89.95 | 7709.94 | -271.11 | 1166.89
| 9400 | 90 | 89.95 | 7709.94 | -271.03 | 1266.89
| 9500 | 90 | 89.95 | 7709.94 | -270.95 | 1366.89
| 9600 | 90 | 89.95 | 7709.94 | -270.86 | 1466.89
| 9700 | 90 | 89.95 | 7709.94 | -270.78 | 1566.89
| 9800 | 90 | 89.95 | 7709.93 | -270.69 | 1666.89
| 9900 | 90 | 89.95 | 7709.93 | -270.61 | 1766.89
| 10000 | 90 | 89.95 | 7709.93 | -270.53 | 1866.89
| 10100 | 90 | 89.95 | 7709.93 | -270.44 | 1966.89
| 10200 | 90 | 89.95 | 7709.93 | -270.36 | 2066.89
| 10300 | 90 | 89.95 | 7709.93 | -270.27 | 2166.89
| 10400 | 90 | 89.95 | 7709.93 | -270.19 | 2266.89
| 10500 | 90 | 89.95 | 7709.93 | -270.11 | 2366.89
| 10600 | 90 | 89.95 | 7709.93 | -270.02 | 2466.89
| 10700 | 90 | 89.95 | 7709.93 | -269.94 | 2566.89
| 10800 | 90 | 89.95 | 7709.93 | -269.85 | 2666.89
| 10900 | 90 | 89.95 | 7709.94 | -269.77 | 2766.89
| 11000 | 90 | 89.95 | 7709.94 | -269.69 | 2866.89
| 11100 | 90 | 89.95 | 7709.94 | -269.6 | 2966.89
| 11200 | 90 | 89.95 | 7709.94 | -269.52 | 3066.89
| 11300 | 90 | 89.95 | 7709.95 | -269.44 | 3166.89
| 11400 | 90 | 89.95 | 7709.95 | -269.35 | 3266.89
| 11500 | 90 | 89.95 | 7709.95 | -269.27 | 3366.89
| 11600 | 90 | 89.95 | 7709.96 | -269.18 | 3466.89
| 11700 | 90 | 89.95 | 7709.96 | -269.1 | 3566.89
| 11800 | 90 | 89.95 | 7709.96 | -269.02 | 3666.89
| 11900 | 90 | 89.95 | 7709.97 | -268.93 | 3766.89
| 12000 | 90 | 89.95 | 7709.97 | -268.85 | 3866.89
| 12100 | 90 | 89.95 | 7709.98 | -268.76 | 3966.89
| 12200 | 90 | 89.95 | 7709.98 | -268.68 | 4066.89
| 12300 | 90 | 89.95 | 7709.99 | -268.6 | 4166.89
| 12400 | 90 | 89.95 | 7710 | -268.51 | 4266.89
| 12457.35 | 90 | 89.95 | 7710 | -268.46 | 4324.24

## Lookup (hidden)
North Reference | RetunValue | Grid Type | ReturnValue | Deviation Indicator | ReturnValue
| 2 |  | 0 |  | 4
True |  | SPCS-Colorado Central-NAD27 |  | Directional
Grid |  | SPCS-Colorado Central-NAD83 |  | High Angle
|  | SPCS-Colorado North-NAD27 |  | Horizontal
SPCS-Colorado North-NAD83
SPCS-Colorado South-NAD27
SPCS-Colorado South-NAD83
UTM-Zone 12 NAD27
UTM-Zone 12 NAD83
UTM-Zone 13 NAD27
UTM-Zone 13 NAD83