## Data
Header Information | measured depth (ft) | inclination (°) | azimuth (°) | true vertical depth (ft) | northing +N/-S (ft) | easting +E/-W (ft)
Operator Name | 0 | 0 | 0 | 0 | 0 | 0
EXTRACTION OIL & GAS | 100 | 0 | 0 | 100 | 0 | 0
Operator Number | 200 | 0 | 0 | 200 | 0 | 0
10459 | 300 | 0 | 0 | 300 | 0 | 0
Well Name and Number | 400 | 0 | 0 | 400 | 0 | 0
LEONARD 6N | 500 | 0 | 0 | 500 | 0 | 0
API Number (if available) | 600 | 0 | 0 | 600 | 0 | 0
| 700 | 2 | 235.46 | 699.98 | -0.99 | -1.44
Location: QQ SEC TWP RGE | 800 | 4 | 235.46 | 799.84 | -3.96 | -5.75
NW SW SEC 21 T2N R67W | 900 | 6 | 235.46 | 899.45 | -8.9 | -12.93
Citing Type: Planned or Actual | 1000 | 8 | 235.46 | 998.7 | -15.81 | -22.96
PLANNED | 1100 | 10 | 235.46 | 1097.47 | -24.68 | -35.85
Deviation Indicator | 1200 | 12 | 235.46 | 1195.62 | -35.5 | -51.57
Horizontal | 1200.18 | 12 | 235.46 | 1195.8 | -35.52 | -51.6
North Reference | 1300 | 12 | 235.46 | 1293.44 | -47.29 | -68.7
True | 1400 | 12 | 235.46 | 1391.25 | -59.08 | -85.83
Grid Type | 1500 | 12 | 235.46 | 1489.06 | -70.88 | -102.96
#VALUE! | 1600 | 12 | 235.46 | 1586.88 | -82.67 | -120.09
| 1700 | 12 | 235.46 | 1684.69 | -94.46 | -137.22
| 1800 | 12 | 235.46 | 1782.5 | -106.26 | -154.35
| 1900 | 12 | 235.46 | 1880.32 | -118.05 | -171.48
| 2000 | 12 | 235.46 | 1978.13 | -129.84 | -188.61
| 2100 | 12 | 235.46 | 2075.94 | -141.63 | -205.74
| 2200 | 12 | 235.46 | 2173.76 | -153.43 | -222.87
| 2300 | 12 | 235.46 | 2271.57 | -165.22 | -240
| 2400 | 12 | 235.46 | 2369.38 | -177.01 | -257.13
| 2500 | 12 | 235.46 | 2467.2 | -188.81 | -274.26
| 2600 | 12 | 235.46 | 2565.01 | -200.6 | -291.39
| 2700 | 12 | 235.46 | 2662.82 | -212.39 | -308.52
| 2800 | 12 | 235.46 | 2760.64 | -224.19 | -325.66
| 2900 | 12 | 235.46 | 2858.45 | -235.98 | -342.79
| 3000 | 12 | 235.46 | 2956.26 | -247.77 | -359.92
| 3100 | 12 | 235.46 | 3054.08 | -259.56 | -377.05
| 3200 | 12 | 235.46 | 3151.89 | -271.36 | -394.18
| 3300 | 12 | 235.46 | 3249.71 | -283.15 | -411.31
| 3400 | 12 | 235.46 | 3347.52 | -294.94 | -428.44
| 3500 | 12 | 235.46 | 3445.33 | -306.74 | -445.57
| 3600 | 12 | 235.46 | 3543.15 | -318.53 | -462.7
| 3700 | 12 | 235.46 | 3640.96 | -330.32 | -479.83
| 3800 | 12 | 235.46 | 3738.77 | -342.12 | -496.96
| 3900 | 12 | 235.46 | 3836.59 | -353.91 | -514.09
| 4000 | 12 | 235.46 | 3934.4 | -365.7 | -531.22
| 4100 | 12 | 235.46 | 4032.21 | -377.49 | -548.35
| 4114.3 | 12 | 235.46 | 4046.2 | -379.18 | -550.8
| 4200 | 10.29 | 235.46 | 4130.28 | -388.57 | -564.45
| 4300 | 8.29 | 235.46 | 4228.96 | -397.73 | -577.75
| 4400 | 6.29 | 235.46 | 4328.15 | -404.92 | -588.2
| 4500 | 4.29 | 235.46 | 4427.72 | -410.15 | -595.79
| 4600 | 2.29 | 235.46 | 4527.55 | -413.4 | -600.52
| 4700 | 0.29 | 235.46 | 4627.52 | -414.68 | -602.37
| 4714.48 | 0 | 0 | 4642 | -414.7 | -602.4
| 4800 | 0 | 0 | 4727.52 | -414.7 | -602.4
| 4900 | 0 | 0 | 4827.52 | -414.7 | -602.4
| 5000 | 0 | 0 | 4927.52 | -414.7 | -602.4
| 5100 | 0 | 0 | 5027.52 | -414.7 | -602.4
| 5200 | 0 | 0 | 5127.52 | -414.7 | -602.4
| 5300 | 0 | 0 | 5227.52 | -414.7 | -602.4
| 5400 | 0 | 0 | 5327.52 | -414.7 | -602.4
| 5500 | 0 | 0 | 5427.52 | -414.7 | -602.4
| 5600 | 0 | 0 | 5527.52 | -414.7 | -602.4
| 5700 | 0 | 0 | 5627.52 | -414.7 | -602.4
| 5800 | 0 | 0 | 5727.52 | -414.7 | -602.4
| 5900 | 0 | 0 | 5827.52 | -414.7 | -602.4
| 6000 | 0 | 0 | 5927.52 | -414.7 | -602.4
| 6100 | 0 | 0 | 6027.52 | -414.7 | -602.4
| 6200 | 0 | 0 | 6127.52 | -414.7 | -602.4
| 6300 | 0 | 0 | 6227.52 | -414.7 | -602.4
| 6400 | 0 | 0 | 6327.52 | -414.7 | -602.4
| 6500 | 0 | 0 | 6427.52 | -414.7 | -602.4
| 6600 | 0 | 0 | 6527.52 | -414.7 | -602.4
| 6700 | 0 | 0 | 6627.52 | -414.7 | -602.4
| 6800 | 0 | 0 | 6727.52 | -414.7 | -602.4
| 6900 | 0 | 0 | 6827.52 | -414.7 | -602.4
| 6959.48 | 0 | 0 | 6887 | -414.7 | -602.4
| 7000 | 4.05 | 89.95 | 6927.49 | -414.7 | -600.97
| 7100 | 14.05 | 89.95 | 7026.11 | -414.68 | -585.26
| 7200 | 24.05 | 89.95 | 7120.52 | -414.66 | -552.66
| 7300 | 34.05 | 89.95 | 7207.83 | -414.61 | -504.16
| 7400 | 44.05 | 89.95 | 7285.39 | -414.56 | -441.24
| 7500 | 54.05 | 89.95 | 7350.85 | -414.49 | -365.81
| 7600 | 64.05 | 89.95 | 7402.22 | -414.42 | -280.16
| 7700 | 74.05 | 89.95 | 7437.93 | -414.33 | -186.89
| 7800 | 84.05 | 89.95 | 7456.91 | -414.25 | -88.84
| 7859.58 | 90 | 89.95 | 7460 | -414.19 | -29.37
| 7900 | 90 | 89.95 | 7460 | -414.16 | 11.05
| 8000 | 90 | 89.95 | 7459.99 | -414.07 | 111.05
| 8100 | 90 | 89.95 | 7459.99 | -413.98 | 211.05
| 8200 | 90 | 89.95 | 7459.98 | -413.89 | 311.05
| 8300 | 90 | 89.95 | 7459.98 | -413.8 | 411.05
| 8400 | 90 | 89.95 | 7459.97 | -413.71 | 511.05
| 8500 | 90 | 89.95 | 7459.97 | -413.62 | 611.05
| 8600 | 90 | 89.95 | 7459.96 | -413.53 | 711.05
| 8700 | 90 | 89.95 | 7459.96 | -413.44 | 811.05
| 8800 | 90 | 89.95 | 7459.96 | -413.35 | 911.05
| 8900 | 90 | 89.95 | 7459.95 | -413.26 | 1011.05
| 9000 | 90 | 89.95 | 7459.95 | -413.17 | 1111.05
| 9100 | 90 | 89.95 | 7459.95 | -413.08 | 1211.05
| 9200 | 90 | 89.95 | 7459.94 | -412.99 | 1311.05
| 9300 | 90 | 89.95 | 7459.94 | -412.9 | 1411.05
| 9400 | 90 | 89.95 | 7459.94 | -412.81 | 1511.05
| 9500 | 90 | 89.95 | 7459.94 | -412.72 | 1611.05
| 9600 | 90 | 89.95 | 7459.94 | -412.63 | 1711.05
| 9700 | 90 | 89.95 | 7459.94 | -412.54 | 1811.05
| 9800 | 90 | 89.95 | 7459.93 | -412.44 | 1911.05
| 9900 | 90 | 89.95 | 7459.93 | -412.35 | 2011.05
| 10000 | 90 | 89.95 | 7459.93 | -412.26 | 2111.05
| 10100 | 90 | 89.95 | 7459.93 | -412.17 | 2211.05
| 10200 | 90 | 89.95 | 7459.93 | -412.08 | 2311.05
| 10300 | 90 | 89.95 | 7459.93 | -411.98 | 2411.05
| 10400 | 90 | 89.95 | 7459.94 | -411.89 | 2511.05
| 10500 | 90 | 89.95 | 7459.94 | -411.8 | 2611.05
| 10600 | 90 | 89.95 | 7459.94 | -411.7 | 2711.05
| 10700 | 90 | 89.95 | 7459.94 | -411.61 | 2811.05
| 10800 | 90 | 89.95 | 7459.94 | -411.52 | 2911.05
| 10900 | 90 | 89.95 | 7459.94 | -411.42 | 3011.05
| 11000 | 90 | 89.95 | 7459.95 | -411.33 | 3111.05
| 11100 | 90 | 89.95 | 7459.95 | -411.23 | 3211.05
| 11200 | 90 | 89.95 | 7459.95 | -411.14 | 3311.05
| 11300 | 90 | 89.95 | 7459.96 | -411.04 | 3411.05
| 11400 | 90 | 89.95 | 7459.96 | -410.95 | 3511.05
| 11500 | 90 | 89.95 | 7459.96 | -410.85 | 3611.05
| 11600 | 90 | 89.95 | 7459.97 | -410.76 | 3711.05
| 11700 | 90 | 89.95 | 7459.97 | -410.66 | 3811.05
| 11800 | 90 | 89.95 | 7459.98 | -410.57 | 3911.05
| 11900 | 90 | 89.95 | 7459.98 | -410.47 | 4011.05
| 12000 | 90 | 89.95 | 7459.99 | -410.38 | 4111.05
| 12100 | 90 | 89.94 | 7459.99 | -410.28 | 4211.05
| 12200 | 90 | 89.94 | 7460 | -410.19 | 4311.05
| 12211.54 | 90 | 89.94 | 7460 | -410.17 | 4322.59

## Lookup (hidden)
North Reference | RetunValue | Grid Type | ReturnValue | Deviation Indicator | ReturnValue
| 2 |  | 0 |  | 4
True |  | SPCS-Colorado Central-NAD27 |  | Directional
Grid |  | SPCS-Colorado Central-NAD83 |  | High Angle
|  | SPCS-Colorado North-NAD27 |  | Horizontal
SPCS-Colorado North-NAD83
SPCS-Colorado South-NAD27
SPCS-Colorado South-NAD83
UTM-Zone 12 NAD27
UTM-Zone 12 NAD83
UTM-Zone 13 NAD27
UTM-Zone 13 NAD83