## Data
Header Information | measured depth (ft) | inclination (°) | azimuth (°) | true vertical depth (ft) | northing +N/-S (ft) | easting +E/-W (ft)
Operator Name | 0 | 0 | 0 | 0 | 0 | 0
EXTRACTION OIL & GAS | 100 | 0 | 0 | 100 | 0 | 0
Operator Number | 200 | 0 | 0 | 200 | 0 | 0
10459 | 300 | 0 | 0 | 300 | 0 | 0
Well Name and Number | 400 | 0 | 0 | 400 | 0 | 0
LEONARD 7N | 500 | 0 | 0 | 500 | 0 | 0
API Number (if available) | 600 | 2 | 219.49 | 599.98 | -1.35 | -1.11
| 700 | 4 | 219.49 | 699.84 | -5.39 | -4.44
Location: QQ SEC TWP RGE | 800 | 6 | 219.49 | 799.45 | -12.11 | -9.98
NW SW SEC 21 T2N R67W | 900 | 8 | 219.49 | 898.7 | -21.52 | -17.73
Citing Type: Planned or Actual | 1000 | 10 | 219.49 | 997.47 | -33.59 | -27.68
PLANNED | 1099.87 | 12 | 219.49 | 1095.5 | -48.29 | -39.8
Deviation Indicator | 1100 | 12 | 219.49 | 1095.62 | -48.31 | -39.81
Horizontal | 1200 | 12 | 219.49 | 1193.44 | -64.35 | -53.03
North Reference | 1300 | 12 | 219.49 | 1291.25 | -80.39 | -66.25
True | 1400 | 12 | 219.49 | 1389.07 | -96.44 | -79.47
Grid Type | 1500 | 12 | 219.49 | 1486.89 | -112.48 | -92.69
#VALUE! | 1600 | 12 | 219.49 | 1584.7 | -128.52 | -105.91
| 1700 | 12 | 219.49 | 1682.52 | -144.56 | -119.13
| 1800 | 12 | 219.49 | 1780.33 | -160.6 | -132.35
| 1900 | 12 | 219.49 | 1878.15 | -176.64 | -145.57
| 2000 | 12 | 219.49 | 1975.96 | -192.69 | -158.79
| 2100 | 12 | 219.49 | 2073.78 | -208.73 | -172.01
| 2200 | 12 | 219.49 | 2171.6 | -224.77 | -185.23
| 2300 | 12 | 219.49 | 2269.41 | -240.81 | -198.45
| 2400 | 12 | 219.49 | 2367.23 | -256.85 | -211.67
| 2500 | 12 | 219.49 | 2465.04 | -272.89 | -224.89
| 2600 | 12 | 219.49 | 2562.86 | -288.94 | -238.11
| 2700 | 12 | 219.49 | 2660.67 | -304.98 | -251.33
| 2800 | 12 | 219.49 | 2758.49 | -321.02 | -264.55
| 2900 | 12 | 219.49 | 2856.31 | -337.06 | -277.77
| 3000 | 12 | 219.49 | 2954.12 | -353.1 | -290.99
| 3100 | 12 | 219.49 | 3051.94 | -369.14 | -304.21
| 3200 | 12 | 219.49 | 3149.75 | -385.19 | -317.43
| 3300 | 12 | 219.49 | 3247.57 | -401.23 | -330.65
| 3400 | 12 | 219.49 | 3345.38 | -417.27 | -343.87
| 3500 | 12 | 219.49 | 3443.2 | -433.31 | -357.09
| 3600 | 12 | 219.49 | 3541.02 | -449.35 | -370.31
| 3700 | 12 | 219.49 | 3638.83 | -465.39 | -383.52
| 3800 | 12 | 219.49 | 3736.65 | -481.43 | -396.74
| 3900 | 12 | 219.49 | 3834.46 | -497.48 | -409.96
| 4000 | 12 | 219.49 | 3932.28 | -513.52 | -423.18
| 4100 | 12 | 219.49 | 4030.09 | -529.56 | -436.4
| 4200 | 12 | 219.49 | 4127.91 | -545.6 | -449.62
| 4300 | 12 | 219.49 | 4225.72 | -561.64 | -462.84
| 4400 | 12 | 219.49 | 4323.54 | -577.68 | -476.06
| 4500 | 12 | 219.49 | 4421.36 | -593.73 | -489.28
| 4600 | 12 | 219.49 | 4519.17 | -609.77 | -502.5
| 4700 | 12 | 219.49 | 4616.99 | -625.81 | -515.72
| 4800 | 12 | 219.49 | 4714.8 | -641.85 | -528.94
| 4900 | 12 | 219.49 | 4812.62 | -657.89 | -542.16
| 5000 | 12 | 219.49 | 4910.43 | -673.93 | -555.38
| 5026.65 | 12 | 219.49 | 4936.5 | -678.21 | -558.9
| 5100 | 10.53 | 219.49 | 5008.44 | -689.27 | -568.02
| 5200 | 8.53 | 219.49 | 5107.05 | -702.04 | -578.54
| 5300 | 6.53 | 219.49 | 5206.18 | -712.16 | -586.88
| 5400 | 4.53 | 219.49 | 5305.71 | -719.59 | -593.01
| 5500 | 2.53 | 219.49 | 5405.52 | -724.34 | -596.92
| 5600 | 0.53 | 219.49 | 5505.48 | -726.41 | -598.62
| 5626.52 | 0 | 0 | 5532 | -726.5 | -598.7
| 5700 | 0 | 0 | 5605.48 | -726.5 | -598.7
| 5800 | 0 | 0 | 5705.48 | -726.5 | -598.7
| 5900 | 0 | 0 | 5805.48 | -726.5 | -598.7
| 6000 | 0 | 0 | 5905.48 | -726.5 | -598.7
| 6100 | 0 | 0 | 6005.48 | -726.5 | -598.7
| 6200 | 0 | 0 | 6105.48 | -726.5 | -598.7
| 6300 | 0 | 0 | 6205.48 | -726.5 | -598.7
| 6400 | 0 | 0 | 6305.48 | -726.5 | -598.7
| 6500 | 0 | 0 | 6405.48 | -726.5 | -598.7
| 6600 | 0 | 0 | 6505.48 | -726.5 | -598.7
| 6700 | 0 | 0 | 6605.48 | -726.5 | -598.7
| 6800 | 0 | 0 | 6705.48 | -726.5 | -598.7
| 6900 | 0 | 0 | 6805.48 | -726.5 | -598.7
| 6981.52 | 0 | 0 | 6887 | -726.5 | -598.7
| 7000 | 1.85 | 89.95 | 6905.48 | -726.5 | -598.4
| 7100 | 11.85 | 89.95 | 7004.64 | -726.49 | -586.49
| 7200 | 21.85 | 89.95 | 7100.22 | -726.47 | -557.55
| 7300 | 31.85 | 89.95 | 7189.33 | -726.43 | -512.45
| 7400 | 41.84 | 89.95 | 7269.26 | -726.38 | -452.56
| 7500 | 51.84 | 89.95 | 7337.57 | -726.32 | -379.7
| 7600 | 61.84 | 89.95 | 7392.19 | -726.25 | -296.09
| 7700 | 71.84 | 89.95 | 7431.47 | -726.18 | -204.26
| 7800 | 81.84 | 89.95 | 7454.2 | -726.1 | -107.01
| 7881.56 | 90 | 89.95 | 7460 | -726.03 | -25.73
| 7900 | 90 | 89.95 | 7460 | -726.01 | -7.29
| 8000 | 90 | 89.95 | 7460.01 | -725.93 | 92.71
| 8100 | 90 | 89.95 | 7460.01 | -725.85 | 192.71
| 8200 | 90 | 89.95 | 7460.02 | -725.77 | 292.71
| 8300 | 90 | 89.95 | 7460.02 | -725.68 | 392.71
| 8400 | 90 | 89.95 | 7460.02 | -725.6 | 492.71
| 8500 | 90 | 89.95 | 7460.03 | -725.52 | 592.71
| 8600 | 90 | 89.95 | 7460.03 | -725.44 | 692.71
| 8700 | 90 | 89.95 | 7460.03 | -725.35 | 792.71
| 8800 | 90 | 89.95 | 7460.04 | -725.27 | 892.71
| 8900 | 90 | 89.95 | 7460.04 | -725.19 | 992.71
| 9000 | 90 | 89.95 | 7460.04 | -725.1 | 1092.71
| 9100 | 90 | 89.95 | 7460.05 | -725.02 | 1192.71
| 9200 | 90 | 89.95 | 7460.05 | -724.94 | 1292.71
| 9300 | 90 | 89.95 | 7460.05 | -724.85 | 1392.71
| 9400 | 90 | 89.95 | 7460.05 | -724.77 | 1492.71
| 9500 | 90 | 89.95 | 7460.05 | -724.69 | 1592.71
| 9600 | 90 | 89.95 | 7460.05 | -724.6 | 1692.71
| 9700 | 90 | 89.95 | 7460.06 | -724.52 | 1792.71
| 9800 | 90 | 89.95 | 7460.06 | -724.44 | 1892.71
| 9900 | 90 | 89.95 | 7460.06 | -724.35 | 1992.71
| 10000 | 90 | 89.95 | 7460.06 | -724.27 | 2092.71
| 10100 | 90 | 89.95 | 7460.06 | -724.18 | 2192.71
| 10200 | 90 | 89.95 | 7460.06 | -724.1 | 2292.71
| 10300 | 90 | 89.95 | 7460.06 | -724.02 | 2392.71
| 10400 | 90 | 89.95 | 7460.06 | -723.93 | 2492.71
| 10500 | 90 | 89.95 | 7460.05 | -723.85 | 2592.71
| 10600 | 90 | 89.95 | 7460.05 | -723.76 | 2692.71
| 10700 | 90 | 89.95 | 7460.05 | -723.68 | 2792.71
| 10800 | 90 | 89.95 | 7460.05 | -723.59 | 2892.71
| 10900 | 90 | 89.95 | 7460.05 | -723.51 | 2992.71
| 11000 | 90 | 89.95 | 7460.05 | -723.42 | 3092.71
| 11100 | 90 | 89.95 | 7460.04 | -723.34 | 3192.71
| 11200 | 90 | 89.95 | 7460.04 | -723.25 | 3292.71
| 11300 | 90 | 89.95 | 7460.04 | -723.17 | 3392.71
| 11400 | 90 | 89.95 | 7460.03 | -723.08 | 3492.71
| 11500 | 90 | 89.95 | 7460.03 | -723 | 3592.71
| 11600 | 90 | 89.95 | 7460.03 | -722.91 | 3692.71
| 11700 | 90 | 89.95 | 7460.02 | -722.83 | 3792.71
| 11800 | 90 | 89.95 | 7460.02 | -722.74 | 3892.71
| 11900 | 90 | 89.95 | 7460.02 | -722.66 | 3992.71
| 12000 | 90 | 89.95 | 7460.01 | -722.57 | 4092.71
| 12100 | 90 | 89.95 | 7460.01 | -722.48 | 4192.71
| 12200 | 90 | 89.95 | 7460 | -722.4 | 4292.71
| 12227.14 | 90 | 89.95 | 7460 | -722.37 | 4319.85

## Lookup (hidden)
North Reference | RetunValue | Grid Type | ReturnValue | Deviation Indicator | ReturnValue
| 2 |  | 0 |  | 4
True |  | SPCS-Colorado Central-NAD27 |  | Directional
Grid |  | SPCS-Colorado Central-NAD83 |  | High Angle
|  | SPCS-Colorado North-NAD27 |  | Horizontal
SPCS-Colorado North-NAD83
SPCS-Colorado South-NAD27
SPCS-Colorado South-NAD83
UTM-Zone 12 NAD27
UTM-Zone 12 NAD83
UTM-Zone 13 NAD27
UTM-Zone 13 NAD83