## Data
Header Information | measured depth (ft) | inclination (°) | azimuth (°) | true vertical depth (ft) | northing +N/-S (ft) | easting +E/-W (ft)
Operator Name | 0 | 0 | 0 | 0 | 0 | 0
EXTRACTION OIL & GAS | 100 | 0 | 0 | 100 | 0 | 0
Operator Number | 200 | 0 | 0 | 200 | 0 | 0
10459 | 300 | 0 | 0 | 300 | 0 | 0
Well Name and Number | 400 | 0 | 0 | 400 | 0 | 0
LEONARD 8N | 500 | 2 | 209.82 | 499.98 | -1.51 | -0.87
API Number (if available) | 600 | 4 | 209.82 | 599.84 | -6.05 | -3.47
| 700 | 6 | 209.82 | 699.45 | -13.62 | -7.8
Location: QQ SEC TWP RGE | 800 | 8 | 209.82 | 798.7 | -24.19 | -13.86
NW SW SEC 21 T2N R67W | 900 | 10 | 209.82 | 897.47 | -37.76 | -21.64
Citing Type: Planned or Actual | 999.98 | 12 | 209.82 | 995.6 | -54.31 | -31.13
PLANNED | 1100 | 12 | 209.82 | 1093.44 | -72.35 | -41.47
Deviation Indicator | 1200 | 12 | 209.82 | 1191.25 | -90.39 | -51.81
Horizontal | 1300 | 12 | 209.82 | 1289.07 | -108.42 | -62.15
North Reference | 1400 | 12 | 209.82 | 1386.88 | -126.46 | -72.49
True | 1500 | 12 | 209.82 | 1484.7 | -144.5 | -82.83
Grid Type | 1600 | 12 | 209.82 | 1582.51 | -162.54 | -93.17
#VALUE! | 1700 | 12 | 209.82 | 1680.33 | -180.57 | -103.51
| 1800 | 12 | 209.82 | 1778.14 | -198.61 | -113.85
| 1900 | 12 | 209.82 | 1875.96 | -216.65 | -124.19
| 2000 | 12 | 209.82 | 1973.77 | -234.68 | -134.52
| 2100 | 12 | 209.82 | 2071.59 | -252.72 | -144.86
| 2200 | 12 | 209.82 | 2169.4 | -270.76 | -155.2
| 2300 | 12 | 209.82 | 2267.22 | -288.8 | -165.54
| 2400 | 12 | 209.82 | 2365.03 | -306.83 | -175.88
| 2500 | 12 | 209.82 | 2462.85 | -324.87 | -186.22
| 2600 | 12 | 209.82 | 2560.66 | -342.91 | -196.56
| 2700 | 12 | 209.82 | 2658.48 | -360.94 | -206.9
| 2800 | 12 | 209.82 | 2756.29 | -378.98 | -217.24
| 2900 | 12 | 209.82 | 2854.11 | -397.02 | -227.58
| 3000 | 12 | 209.82 | 2951.92 | -415.06 | -237.92
| 3100 | 12 | 209.82 | 3049.74 | -433.09 | -248.26
| 3200 | 12 | 209.82 | 3147.55 | -451.13 | -258.6
| 3300 | 12 | 209.82 | 3245.37 | -469.17 | -268.93
| 3400 | 12 | 209.82 | 3343.18 | -487.21 | -279.27
| 3500 | 12 | 209.82 | 3441 | -505.24 | -289.61
| 3600 | 12 | 209.82 | 3538.81 | -523.28 | -299.95
| 3700 | 12 | 209.82 | 3636.63 | -541.32 | -310.29
| 3800 | 12 | 209.82 | 3734.44 | -559.35 | -320.63
| 3900 | 12 | 209.82 | 3832.26 | -577.39 | -330.97
| 4000 | 12 | 209.82 | 3930.07 | -595.43 | -341.31
| 4100 | 12 | 209.82 | 4027.89 | -613.47 | -351.65
| 4200 | 12 | 209.82 | 4125.7 | -631.5 | -361.99
| 4300 | 12 | 209.82 | 4223.52 | -649.54 | -372.33
| 4400 | 12 | 209.82 | 4321.33 | -667.58 | -382.67
| 4500 | 12 | 209.82 | 4419.15 | -685.61 | -393.01
| 4600 | 12 | 209.82 | 4516.96 | -703.65 | -403.34
| 4700 | 12 | 209.82 | 4614.78 | -721.69 | -413.68
| 4800 | 12 | 209.82 | 4712.59 | -739.73 | -424.02
| 4900 | 12 | 209.82 | 4810.41 | -757.76 | -434.36
| 5000 | 12 | 209.82 | 4908.22 | -775.8 | -444.7
| 5100 | 12 | 209.82 | 5006.04 | -793.84 | -455.04
| 5200 | 12 | 209.82 | 5103.85 | -811.88 | -465.38
| 5300 | 12 | 209.82 | 5201.66 | -829.91 | -475.72
| 5400 | 12 | 209.82 | 5299.48 | -847.95 | -486.06
| 5500 | 12 | 209.82 | 5397.29 | -865.99 | -496.4
| 5600 | 12 | 209.82 | 5495.11 | -884.02 | -506.74
| 5700 | 12 | 209.82 | 5592.92 | -902.06 | -517.08
| 5800 | 12 | 209.82 | 5690.74 | -920.1 | -527.42
| 5900 | 12 | 209.82 | 5788.55 | -938.14 | -537.75
| 6000 | 12 | 209.82 | 5886.37 | -956.17 | -548.09
| 6100 | 12 | 209.82 | 5984.18 | -974.21 | -558.43
| 6156.45 | 12 | 209.82 | 6039.4 | -984.39 | -564.27
| 6200 | 11.13 | 209.82 | 6082.07 | -991.97 | -568.61
| 6300 | 9.13 | 209.82 | 6180.5 | -1007.22 | -577.36
| 6400 | 7.13 | 209.82 | 6279.49 | -1019.49 | -584.39
| 6500 | 5.13 | 209.82 | 6378.92 | -1028.75 | -589.7
| 6600 | 3.13 | 209.82 | 6478.65 | -1035 | -593.28
| 6700 | 1.13 | 209.82 | 6578.58 | -1038.22 | -595.12
| 6756.43 | 0 | 0 | 6635 | -1038.7 | -595.4
| 6800 | 0 | 0 | 6678.57 | -1038.7 | -595.4
| 6900 | 0 | 0 | 6778.57 | -1038.7 | -595.4
| 7000 | 0 | 0 | 6878.57 | -1038.7 | -595.4
| 7008.43 | 0 | 0 | 6887 | -1038.7 | -595.4
| 7100 | 9.16 | 89.95 | 6978.19 | -1038.69 | -588.1
| 7200 | 19.16 | 89.95 | 7075.03 | -1038.67 | -563.67
| 7300 | 29.16 | 89.95 | 7166.15 | -1038.64 | -522.8
| 7400 | 39.15 | 89.95 | 7248.8 | -1038.59 | -466.73
| 7500 | 49.15 | 89.95 | 7320.46 | -1038.54 | -397.16
| 7600 | 59.15 | 89.95 | 7378.94 | -1038.47 | -316.2
| 7700 | 69.15 | 89.95 | 7422.49 | -1038.4 | -226.32
| 7800 | 79.15 | 89.95 | 7449.76 | -1038.32 | -130.24
| 7900 | 89.15 | 89.95 | 7459.94 | -1038.24 | -30.89
| 7908.52 | 90 | 89.95 | 7460 | -1038.23 | -22.37
| 8000 | 90 | 89.95 | 7460 | -1038.15 | 69.11
| 8100 | 90 | 89.95 | 7459.99 | -1038.07 | 169.11
| 8200 | 90 | 89.95 | 7459.99 | -1037.99 | 269.11
| 8300 | 90 | 89.95 | 7459.98 | -1037.9 | 369.11
| 8400 | 90 | 89.95 | 7459.98 | -1037.82 | 469.11
| 8500 | 90 | 89.95 | 7459.98 | -1037.73 | 569.11
| 8600 | 90 | 89.95 | 7459.97 | -1037.65 | 669.11
| 8700 | 90 | 89.95 | 7459.97 | -1037.56 | 769.11
| 8800 | 90 | 89.95 | 7459.97 | -1037.48 | 869.11
| 8900 | 90 | 89.95 | 7459.97 | -1037.39 | 969.11
| 9000 | 90 | 89.95 | 7459.96 | -1037.3 | 1069.11
| 9100 | 90 | 89.95 | 7459.96 | -1037.21 | 1169.11
| 9200 | 90 | 89.95 | 7459.96 | -1037.13 | 1269.11
| 9300 | 90 | 89.95 | 7459.96 | -1037.04 | 1369.11
| 9400 | 90 | 89.95 | 7459.96 | -1036.95 | 1469.11
| 9500 | 90 | 89.95 | 7459.95 | -1036.86 | 1569.11
| 9600 | 90 | 89.95 | 7459.95 | -1036.77 | 1669.11
| 9700 | 90 | 89.95 | 7459.95 | -1036.68 | 1769.11
| 9800 | 90 | 89.95 | 7459.95 | -1036.59 | 1869.11
| 9900 | 90 | 89.95 | 7459.95 | -1036.5 | 1969.11
| 10000 | 90 | 89.95 | 7459.95 | -1036.4 | 2069.11
| 10100 | 90 | 89.95 | 7459.95 | -1036.31 | 2169.11
| 10200 | 90 | 89.95 | 7459.95 | -1036.22 | 2269.11
| 10300 | 90 | 89.95 | 7459.95 | -1036.13 | 2369.11
| 10400 | 90 | 89.95 | 7459.95 | -1036.03 | 2469.11
| 10500 | 90 | 89.95 | 7459.95 | -1035.94 | 2569.11
| 10600 | 90 | 89.95 | 7459.95 | -1035.84 | 2669.11
| 10700 | 90 | 89.95 | 7459.95 | -1035.75 | 2769.11
| 10800 | 90 | 89.94 | 7459.96 | -1035.65 | 2869.11
| 10900 | 90 | 89.94 | 7459.96 | -1035.55 | 2969.11
| 11000 | 90 | 89.94 | 7459.96 | -1035.46 | 3069.11
| 11100 | 90 | 89.94 | 7459.96 | -1035.36 | 3169.11
| 11200 | 90 | 89.94 | 7459.96 | -1035.26 | 3269.11
| 11300 | 90 | 89.94 | 7459.97 | -1035.16 | 3369.11
| 11400 | 90 | 89.94 | 7459.97 | -1035.07 | 3469.11
| 11500 | 90 | 89.94 | 7459.97 | -1034.97 | 3569.11
| 11600 | 90 | 89.94 | 7459.98 | -1034.87 | 3669.11
| 11700 | 90 | 89.94 | 7459.98 | -1034.77 | 3769.11
| 11800 | 90 | 89.94 | 7459.98 | -1034.67 | 3869.11
| 11900 | 90 | 89.94 | 7459.99 | -1034.57 | 3969.11
| 12000 | 90 | 89.94 | 7459.99 | -1034.46 | 4069.11
| 12100 | 90 | 89.94 | 7459.99 | -1034.36 | 4169.11
| 12200 | 90 | 89.94 | 7460 | -1034.26 | 4269.11
| 12247.73 | 90 | 89.94 | 7460 | -1034.21 | 4316.83

## Lookup (hidden)
North Reference | RetunValue | Grid Type | ReturnValue | Deviation Indicator | ReturnValue
| 2 |  | 0 |  | 4
True |  | SPCS-Colorado Central-NAD27 |  | Directional
Grid |  | SPCS-Colorado Central-NAD83 |  | High Angle
|  | SPCS-Colorado North-NAD27 |  | Horizontal
SPCS-Colorado North-NAD83
SPCS-Colorado South-NAD27
SPCS-Colorado South-NAD83
UTM-Zone 12 NAD27
UTM-Zone 12 NAD83
UTM-Zone 13 NAD27
UTM-Zone 13 NAD83