## Data
Header Information | measured depth (ft) | inclination (°) | azimuth (°) | true vertical depth (ft) | northing +N/-S (ft) | easting +E/-W (ft)
Operator Name | 0 | 0 | 0 | 0 | 0 | 0
EXTRACTION OIL & GAS | 100 | 0 | 0 | 100 | 0 | 0
Operator Number | 200 | 0 | 0 | 200 | 0 | 0
10459 | 300 | 0 | 0 | 300 | 0 | 0
Well Name and Number | 400 | 2 | 206.7 | 399.98 | -1.56 | -0.78
LEONARD 9C | 500 | 4 | 206.7 | 499.84 | -6.23 | -3.14
API Number (if available) | 600 | 6 | 206.7 | 599.45 | -14.02 | -7.05
| 700 | 8 | 206.7 | 698.7 | -24.91 | -12.53
Location: QQ SEC TWP RGE | 800 | 10 | 206.7 | 797.47 | -38.88 | -19.56
NW SW SEC 21 T2N R67W | 900 | 12 | 206.7 | 895.62 | -55.93 | -28.13
Citing Type: Planned or Actual | 901.18 | 12.02 | 206.7 | 896.78 | -56.15 | -28.24
PLANNED | 1000 | 12.02 | 206.7 | 993.43 | -74.54 | -37.49
Deviation Indicator | 1100 | 12.02 | 206.7 | 1091.24 | -93.15 | -46.85
Horizontal | 1200 | 12.02 | 206.7 | 1189.04 | -111.76 | -56.21
North Reference | 1300 | 12.02 | 206.7 | 1286.85 | -130.37 | -65.57
True | 1400 | 12.02 | 206.7 | 1384.65 | -148.98 | -74.93
Grid Type | 1500 | 12.02 | 206.7 | 1482.46 | -167.59 | -84.29
#VALUE! | 1600 | 12.02 | 206.7 | 1580.27 | -186.2 | -93.65
| 1700 | 12.02 | 206.7 | 1678.07 | -204.81 | -103.01
| 1800 | 12.02 | 206.7 | 1775.88 | -223.42 | -112.37
| 1900 | 12.02 | 206.7 | 1873.68 | -242.03 | -121.73
| 2000 | 12.02 | 206.7 | 1971.49 | -260.64 | -131.09
| 2100 | 12.02 | 206.7 | 2069.3 | -279.25 | -140.45
| 2200 | 12.02 | 206.7 | 2167.1 | -297.86 | -149.81
| 2300 | 12.02 | 206.7 | 2264.91 | -316.47 | -159.17
| 2400 | 12.02 | 206.7 | 2362.72 | -335.08 | -168.53
| 2500 | 12.02 | 206.7 | 2460.52 | -353.69 | -177.89
| 2600 | 12.02 | 206.7 | 2558.33 | -372.3 | -187.25
| 2700 | 12.02 | 206.7 | 2656.13 | -390.91 | -196.61
| 2800 | 12.02 | 206.7 | 2753.94 | -409.52 | -205.97
| 2900 | 12.02 | 206.7 | 2851.75 | -428.13 | -215.34
| 3000 | 12.02 | 206.7 | 2949.55 | -446.74 | -224.7
| 3100 | 12.02 | 206.7 | 3047.36 | -465.35 | -234.06
| 3200 | 12.02 | 206.7 | 3145.16 | -483.96 | -243.42
| 3300 | 12.02 | 206.7 | 3242.97 | -502.57 | -252.78
| 3400 | 12.02 | 206.7 | 3340.78 | -521.18 | -262.14
| 3500 | 12.02 | 206.7 | 3438.58 | -539.79 | -271.5
| 3600 | 12.02 | 206.7 | 3536.39 | -558.4 | -280.86
| 3700 | 12.02 | 206.7 | 3634.2 | -577.01 | -290.22
| 3800 | 12.02 | 206.7 | 3732 | -595.62 | -299.58
| 3900 | 12.02 | 206.7 | 3829.81 | -614.23 | -308.94
| 4000 | 12.02 | 206.7 | 3927.61 | -632.84 | -318.3
| 4100 | 12.02 | 206.7 | 4025.42 | -651.45 | -327.66
| 4200 | 12.02 | 206.7 | 4123.23 | -670.06 | -337.02
| 4300 | 12.02 | 206.7 | 4221.03 | -688.67 | -346.38
| 4400 | 12.02 | 206.7 | 4318.84 | -707.28 | -355.74
| 4500 | 12.02 | 206.7 | 4416.64 | -725.89 | -365.1
| 4600 | 12.02 | 206.7 | 4514.45 | -744.51 | -374.46
| 4700 | 12.02 | 206.7 | 4612.26 | -763.12 | -383.82
| 4800 | 12.02 | 206.7 | 4710.06 | -781.73 | -393.18
| 4900 | 12.02 | 206.7 | 4807.87 | -800.34 | -402.54
| 5000 | 12.02 | 206.7 | 4905.68 | -818.95 | -411.9
| 5100 | 12.02 | 206.7 | 5003.48 | -837.56 | -421.26
| 5200 | 12.02 | 206.7 | 5101.29 | -856.17 | -430.62
| 5300 | 12.02 | 206.7 | 5199.09 | -874.78 | -439.98
| 5400 | 12.02 | 206.7 | 5296.9 | -893.39 | -449.34
| 5500 | 12.02 | 206.7 | 5394.71 | -912 | -458.7
| 5600 | 12.02 | 206.7 | 5492.51 | -930.61 | -468.06
| 5700 | 12.02 | 206.7 | 5590.32 | -949.22 | -477.42
| 5800 | 12.02 | 206.7 | 5688.12 | -967.83 | -486.78
| 5900 | 12.02 | 206.7 | 5785.93 | -986.44 | -496.14
| 6000 | 12.02 | 206.7 | 5883.74 | -1005.05 | -505.5
| 6100 | 12.02 | 206.7 | 5981.54 | -1023.66 | -514.86
| 6200 | 12.02 | 206.7 | 6079.35 | -1042.27 | -524.22
| 6300 | 12.02 | 206.7 | 6177.16 | -1060.88 | -533.59
| 6400 | 12.02 | 206.7 | 6274.96 | -1079.49 | -542.95
| 6500 | 12.02 | 206.7 | 6372.77 | -1098.1 | -552.31
| 6600 | 12.02 | 206.7 | 6470.57 | -1116.71 | -561.67
| 6640.53 | 12.02 | 206.7 | 6510.22 | -1124.25 | -565.46
| 6700 | 10.83 | 206.7 | 6568.5 | -1134.78 | -570.75
| 6800 | 8.83 | 206.7 | 6667.03 | -1150.04 | -578.43
| 6900 | 6.83 | 206.7 | 6766.09 | -1162.21 | -584.55
| 7000 | 4.83 | 206.7 | 6865.57 | -1171.3 | -589.12
| 7100 | 2.83 | 206.7 | 6965.34 | -1177.27 | -592.13
| 7200 | 0.83 | 206.7 | 7065.28 | -1180.13 | -593.56
| 7241.72 | 0 | 0 | 7107 | -1180.4 | -593.7
| 7271.72 | 0 | 0 | 7137 | -1180.4 | -593.7
| 7300 | 2.83 | 89.95 | 7165.27 | -1180.4 | -593
| 7400 | 12.83 | 89.95 | 7264.21 | -1180.39 | -579.4
| 7500 | 22.83 | 89.95 | 7359.29 | -1180.36 | -548.82
| 7600 | 32.83 | 89.95 | 7447.62 | -1180.33 | -502.2
| 7700 | 42.83 | 89.95 | 7526.5 | -1180.28 | -440.96
| 7800 | 52.82 | 89.95 | 7593.56 | -1180.22 | -366.94
| 7900 | 62.82 | 89.95 | 7646.74 | -1180.15 | -282.41
| 8000 | 72.82 | 89.95 | 7684.44 | -1180.08 | -189.92
| 8100 | 82.82 | 89.95 | 7705.51 | -1180 | -92.3
| 8171.79 | 90 | 89.95 | 7710 | -1179.94 | -20.7
| 8200 | 90 | 89.95 | 7710 | -1179.92 | 7.52
| 8300 | 90 | 89.95 | 7710 | -1179.84 | 107.52
| 8400 | 90 | 89.95 | 7710 | -1179.75 | 207.52
| 8500 | 90 | 89.95 | 7710 | -1179.67 | 307.52
| 8600 | 90 | 89.95 | 7710 | -1179.59 | 407.52
| 8700 | 90 | 89.95 | 7710 | -1179.51 | 507.52
| 8800 | 90 | 89.95 | 7710 | -1179.43 | 607.52
| 8900 | 90 | 89.95 | 7710 | -1179.35 | 707.52
| 9000 | 90 | 89.95 | 7710 | -1179.27 | 807.52
| 9100 | 90 | 89.95 | 7710 | -1179.18 | 907.52
| 9200 | 90 | 89.95 | 7709.99 | -1179.1 | 1007.52
| 9300 | 90 | 89.95 | 7709.99 | -1179.02 | 1107.52
| 9400 | 90 | 89.95 | 7709.99 | -1178.94 | 1207.52
| 9500 | 90 | 89.95 | 7709.99 | -1178.85 | 1307.52
| 9600 | 90 | 89.95 | 7709.99 | -1178.77 | 1407.52
| 9700 | 90 | 89.95 | 7709.99 | -1178.69 | 1507.52
| 9800 | 90 | 89.95 | 7709.99 | -1178.61 | 1607.52
| 9900 | 90 | 89.95 | 7709.99 | -1178.52 | 1707.52
| 10000 | 90 | 89.95 | 7709.99 | -1178.44 | 1807.51
| 10100 | 90 | 89.95 | 7709.99 | -1178.35 | 1907.51
| 10200 | 90 | 89.95 | 7709.99 | -1178.27 | 2007.51
| 10300 | 90 | 89.95 | 7709.99 | -1178.19 | 2107.51
| 10400 | 90 | 89.95 | 7709.99 | -1178.1 | 2207.51
| 10500 | 90 | 89.95 | 7709.99 | -1178.02 | 2307.51
| 10600 | 90 | 89.95 | 7709.99 | -1177.93 | 2407.51
| 10700 | 90 | 89.95 | 7709.99 | -1177.85 | 2507.51
| 10800 | 90 | 89.95 | 7709.99 | -1177.76 | 2607.51
| 10900 | 90 | 89.95 | 7709.99 | -1177.68 | 2707.51
| 11000 | 90 | 89.95 | 7709.99 | -1177.59 | 2807.51
| 11100 | 90 | 89.95 | 7709.99 | -1177.51 | 2907.51
| 11200 | 90 | 89.95 | 7709.99 | -1177.42 | 3007.51
| 11300 | 90 | 89.95 | 7709.99 | -1177.34 | 3107.51
| 11400 | 90 | 89.95 | 7709.99 | -1177.25 | 3207.51
| 11500 | 90 | 89.95 | 7709.99 | -1177.16 | 3307.51
| 11600 | 90 | 89.95 | 7710 | -1177.08 | 3407.51
| 11700 | 90 | 89.95 | 7710 | -1176.99 | 3507.51
| 11800 | 90 | 89.95 | 7710 | -1176.9 | 3607.51
| 11900 | 90 | 89.95 | 7710 | -1176.82 | 3707.51
| 12000 | 90 | 89.95 | 7710 | -1176.73 | 3807.51
| 12100 | 90 | 89.95 | 7710 | -1176.64 | 3907.51
| 12200 | 90 | 89.95 | 7710 | -1176.56 | 4007.51
| 12300 | 90 | 89.95 | 7710 | -1176.47 | 4107.51
| 12400 | 90 | 89.95 | 7710 | -1176.38 | 4207.51
| 12500 | 90 | 89.95 | 7710 | -1176.29 | 4307.51
| 12507.67 | 90 | 89.95 | 7710 | -1176.28 | 4315.18

## Lookup (hidden)
North Reference | RetunValue | Grid Type | ReturnValue | Deviation Indicator | ReturnValue
| 2 |  | 0 |  | 4
True |  | SPCS-Colorado Central-NAD27 |  | Directional
Grid |  | SPCS-Colorado Central-NAD83 |  | High Angle
|  | SPCS-Colorado North-NAD27 |  | Horizontal
SPCS-Colorado North-NAD83
SPCS-Colorado South-NAD27
SPCS-Colorado South-NAD83
UTM-Zone 12 NAD27
UTM-Zone 12 NAD83
UTM-Zone 13 NAD27
UTM-Zone 13 NAD83