## Data
Header Information | measured depth (ft) | inclination (°) | azimuth (°) | true vertical depth (ft) | northing +N/-S (ft) | easting +E/-W (ft)
Operator Name | 0 | 0 | 0 | 0 | 0 | 0
EXTRACTION OIL & GAS | 100 | 0 | 0 | 100 | 0 | 0
Operator Number | 200 | 0 | 0 | 200 | 0 | 0
10459 | 300 | 2 | 204.11 | 299.98 | -1.59 | -0.71
Well Name and Number | 400 | 4 | 204.11 | 399.84 | -6.37 | -2.85
LEONARD 10N | 500 | 6 | 204.11 | 499.45 | -14.32 | -6.41
API Number (if available) | 600 | 8 | 204.11 | 598.7 | -25.45 | -11.39
| 700 | 10 | 204.11 | 697.47 | -39.73 | -17.78
Location: QQ SEC TWP RGE | 800 | 12 | 204.11 | 795.62 | -57.14 | -25.57
NW SW SEC 21 T2N R67W | 882.09 | 13.64 | 204.11 | 875.67 | -73.77 | -33.01
Citing Type: Planned or Actual | 900 | 13.64 | 204.11 | 893.07 | -77.62 | -34.74
PLANNED | 1000 | 13.64 | 204.11 | 990.25 | -99.15 | -44.37
Deviation Indicator | 1100 | 13.64 | 204.11 | 1087.43 | -120.68 | -54
Horizontal | 1200 | 13.64 | 204.11 | 1184.61 | -142.21 | -63.64
North Reference | 1300 | 13.64 | 204.11 | 1281.78 | -163.74 | -73.27
True | 1400 | 13.64 | 204.11 | 1378.96 | -185.26 | -82.91
Grid Type | 1500 | 13.64 | 204.11 | 1476.14 | -206.79 | -92.54
#VALUE! | 1600 | 13.64 | 204.11 | 1573.32 | -228.32 | -102.17
| 1700 | 13.64 | 204.11 | 1670.5 | -249.85 | -111.81
| 1800 | 13.64 | 204.11 | 1767.68 | -271.38 | -121.44
| 1900 | 13.64 | 204.11 | 1864.86 | -292.9 | -131.08
| 2000 | 13.64 | 204.11 | 1962.04 | -314.43 | -140.71
| 2100 | 13.64 | 204.11 | 2059.22 | -335.96 | -150.34
| 2200 | 13.64 | 204.11 | 2156.39 | -357.49 | -159.98
| 2300 | 13.64 | 204.11 | 2253.57 | -379.02 | -169.61
| 2400 | 13.64 | 204.11 | 2350.75 | -400.54 | -179.24
| 2500 | 13.64 | 204.11 | 2447.93 | -422.07 | -188.88
| 2600 | 13.64 | 204.11 | 2545.11 | -443.6 | -198.51
| 2700 | 13.64 | 204.11 | 2642.29 | -465.13 | -208.15
| 2800 | 13.64 | 204.11 | 2739.47 | -486.66 | -217.78
| 2900 | 13.64 | 204.11 | 2836.65 | -508.18 | -227.41
| 3000 | 13.64 | 204.11 | 2933.83 | -529.71 | -237.05
| 3100 | 13.64 | 204.11 | 3031 | -551.24 | -246.68
| 3200 | 13.64 | 204.11 | 3128.18 | -572.77 | -256.31
| 3300 | 13.64 | 204.11 | 3225.36 | -594.3 | -265.95
| 3400 | 13.64 | 204.11 | 3322.54 | -615.82 | -275.58
| 3500 | 13.64 | 204.11 | 3419.72 | -637.35 | -285.22
| 3600 | 13.64 | 204.11 | 3516.9 | -658.88 | -294.85
| 3700 | 13.64 | 204.11 | 3614.08 | -680.41 | -304.48
| 3800 | 13.64 | 204.11 | 3711.26 | -701.94 | -314.12
| 3900 | 13.64 | 204.11 | 3808.43 | -723.46 | -323.75
| 4000 | 13.64 | 204.11 | 3905.61 | -744.99 | -333.39
| 4100 | 13.64 | 204.11 | 4002.79 | -766.52 | -343.02
| 4200 | 13.64 | 204.11 | 4099.97 | -788.05 | -352.65
| 4300 | 13.64 | 204.11 | 4197.15 | -809.58 | -362.29
| 4400 | 13.64 | 204.11 | 4294.33 | -831.1 | -371.92
| 4500 | 13.64 | 204.11 | 4391.51 | -852.63 | -381.55
| 4600 | 13.64 | 204.11 | 4488.69 | -874.16 | -391.19
| 4700 | 13.64 | 204.11 | 4585.87 | -895.69 | -400.82
| 4800 | 13.64 | 204.11 | 4683.04 | -917.22 | -410.46
| 4900 | 13.64 | 204.11 | 4780.22 | -938.74 | -420.09
| 5000 | 13.64 | 204.11 | 4877.4 | -960.27 | -429.72
| 5100 | 13.64 | 204.11 | 4974.58 | -981.8 | -439.36
| 5200 | 13.64 | 204.11 | 5071.76 | -1003.33 | -448.99
| 5300 | 13.64 | 204.11 | 5168.94 | -1024.86 | -458.62
| 5400 | 13.64 | 204.11 | 5266.12 | -1046.38 | -468.26
| 5500 | 13.64 | 204.11 | 5363.3 | -1067.91 | -477.89
| 5600 | 13.64 | 204.11 | 5460.48 | -1089.44 | -487.53
| 5700 | 13.64 | 204.11 | 5557.65 | -1110.97 | -497.16
| 5800 | 13.64 | 204.11 | 5654.83 | -1132.5 | -506.79
| 5900 | 13.64 | 204.11 | 5752.01 | -1154.02 | -516.43
| 6000 | 13.64 | 204.11 | 5849.19 | -1175.55 | -526.06
| 6100 | 13.64 | 204.11 | 5946.37 | -1197.08 | -535.7
| 6200 | 13.64 | 204.11 | 6043.55 | -1218.61 | -545.33
| 6300 | 13.64 | 204.11 | 6140.73 | -1240.14 | -554.96
| 6341.78 | 13.64 | 204.11 | 6181.33 | -1249.13 | -558.99
| 6400 | 12.48 | 204.11 | 6238.04 | -1261.14 | -564.36
| 6500 | 10.48 | 204.11 | 6336.04 | -1279.3 | -572.49
| 6600 | 8.48 | 204.11 | 6434.67 | -1294.33 | -579.21
| 6700 | 6.48 | 204.11 | 6533.81 | -1306.21 | -584.53
| 6800 | 4.48 | 204.11 | 6633.35 | -1314.92 | -588.43
| 6900 | 2.48 | 204.11 | 6733.16 | -1320.46 | -590.91
| 7000 | 0.48 | 204.11 | 6833.12 | -1322.81 | -591.96
| 7023.88 | 0 | 0 | 6857 | -1322.9 | -592
| 7053.88 | 0 | 0 | 6887 | -1322.9 | -592
| 7100 | 4.61 | 89.95 | 6933.07 | -1322.9 | -590.14
| 7200 | 14.61 | 89.95 | 7031.54 | -1322.88 | -573.47
| 7300 | 24.61 | 89.95 | 7125.62 | -1322.85 | -539.95
| 7400 | 34.61 | 89.95 | 7212.45 | -1322.81 | -490.6
| 7500 | 44.61 | 89.95 | 7289.4 | -1322.75 | -426.93
| 7600 | 54.61 | 89.95 | 7354.12 | -1322.68 | -350.86
| 7700 | 64.61 | 89.95 | 7404.64 | -1322.6 | -264.71
| 7800 | 74.61 | 89.95 | 7439.44 | -1322.52 | -171.1
| 7900 | 84.61 | 89.95 | 7457.46 | -1322.43 | -72.86
| 7953.93 | 90 | 89.95 | 7460 | -1322.38 | -19.02
| 8000 | 90 | 89.95 | 7460 | -1322.34 | 27.06
| 8100 | 90 | 89.95 | 7460 | -1322.24 | 127.06
| 8200 | 90 | 89.95 | 7460.01 | -1322.15 | 227.06
| 8300 | 90 | 89.95 | 7460.01 | -1322.06 | 327.06
| 8400 | 90 | 89.95 | 7460.01 | -1321.97 | 427.06
| 8500 | 90 | 89.95 | 7460.02 | -1321.88 | 527.06
| 8600 | 90 | 89.95 | 7460.02 | -1321.8 | 627.06
| 8700 | 90 | 89.95 | 7460.02 | -1321.71 | 727.06
| 8800 | 90 | 89.95 | 7460.02 | -1321.62 | 827.06
| 8900 | 90 | 89.95 | 7460.02 | -1321.53 | 927.06
| 9000 | 90 | 89.95 | 7460.03 | -1321.44 | 1027.06
| 9100 | 90 | 89.95 | 7460.03 | -1321.35 | 1127.06
| 9200 | 90 | 89.95 | 7460.03 | -1321.27 | 1227.06
| 9300 | 90 | 89.95 | 7460.03 | -1321.18 | 1327.06
| 9400 | 90 | 89.95 | 7460.03 | -1321.09 | 1427.06
| 9500 | 90 | 89.95 | 7460.03 | -1321.01 | 1527.06
| 9600 | 90 | 89.95 | 7460.03 | -1320.92 | 1627.06
| 9700 | 90 | 89.95 | 7460.03 | -1320.83 | 1727.06
| 9800 | 90 | 89.95 | 7460.03 | -1320.75 | 1827.06
| 9900 | 90 | 89.95 | 7460.03 | -1320.66 | 1927.06
| 10000 | 90 | 89.95 | 7460.03 | -1320.58 | 2027.06
| 10100 | 90 | 89.95 | 7460.03 | -1320.49 | 2127.06
| 10200 | 90 | 89.95 | 7460.03 | -1320.41 | 2227.06
| 10300 | 90 | 89.95 | 7460.03 | -1320.33 | 2327.06
| 10400 | 90 | 89.95 | 7460.03 | -1320.24 | 2427.06
| 10500 | 90 | 89.95 | 7460.03 | -1320.16 | 2527.06
| 10600 | 90 | 89.95 | 7460.03 | -1320.08 | 2627.06
| 10700 | 90 | 89.95 | 7460.03 | -1319.99 | 2727.06
| 10800 | 90 | 89.95 | 7460.03 | -1319.91 | 2827.06
| 10900 | 90 | 89.95 | 7460.03 | -1319.83 | 2927.06
| 11000 | 90 | 89.95 | 7460.03 | -1319.75 | 3027.06
| 11100 | 90 | 89.95 | 7460.03 | -1319.67 | 3127.06
| 11200 | 90 | 89.95 | 7460.03 | -1319.58 | 3227.06
| 11300 | 90 | 89.95 | 7460.02 | -1319.5 | 3327.06
| 11400 | 90 | 89.95 | 7460.02 | -1319.42 | 3427.06
| 11500 | 90 | 89.95 | 7460.02 | -1319.34 | 3527.06
| 11600 | 90 | 89.95 | 7460.02 | -1319.26 | 3627.06
| 11700 | 90 | 89.95 | 7460.02 | -1319.18 | 3727.06
| 11800 | 90 | 89.95 | 7460.01 | -1319.1 | 3827.06
| 11900 | 90 | 89.95 | 7460.01 | -1319.03 | 3927.06
| 12000 | 90 | 89.96 | 7460.01 | -1318.95 | 4027.06
| 12100 | 90 | 89.96 | 7460.01 | -1318.87 | 4127.06
| 12200 | 90 | 89.96 | 7460 | -1318.79 | 4227.06
| 12286.76 | 90 | 89.96 | 7460 | -1318.72 | 4313.82

## Lookup (hidden)
North Reference | RetunValue | Grid Type | ReturnValue | Deviation Indicator | ReturnValue
| 2 |  | 0 |  | 4
True |  | SPCS-Colorado Central-NAD27 |  | Directional
Grid |  | SPCS-Colorado Central-NAD83 |  | High Angle
|  | SPCS-Colorado North-NAD27 |  | Horizontal
SPCS-Colorado North-NAD83
SPCS-Colorado South-NAD27
SPCS-Colorado South-NAD83
UTM-Zone 12 NAD27
UTM-Zone 12 NAD83
UTM-Zone 13 NAD27
UTM-Zone 13 NAD83