## Data
Header Information | measured depth (ft) | inclination (°) | azimuth (°) | true vertical depth (ft) | northing +N/-S (ft) | easting +E/-W (ft)
Operator Name | 0 | 0 | 0 | 0 | 0 | 0
EXTRACTION OIL & GAS | 100 | 0 | 0 | 100 | 0 | 0
Operator Number | 200 | 2 | 199.81 | 199.98 | -1.64 | -0.59
10459 | 300 | 4 | 199.81 | 299.84 | -6.57 | -2.36
Well Name and Number | 400 | 6 | 199.81 | 399.45 | -14.77 | -5.32
LEONARD 11N | 500 | 8 | 199.81 | 498.7 | -26.23 | -9.45
API Number (if available) | 600 | 10 | 199.81 | 597.47 | -40.95 | -14.75
| 700 | 12 | 199.81 | 695.62 | -58.9 | -21.21
Location: QQ SEC TWP RGE | 800 | 14 | 199.81 | 793.06 | -80.06 | -28.83
NW SW SEC 21 T2N R67W | 900 | 16 | 199.81 | 889.64 | -104.41 | -37.6
Citing Type: Planned or Actual | 915.78 | 16.32 | 199.81 | 904.8 | -108.55 | -39.09
PLANNED | 1000 | 16.32 | 199.81 | 985.63 | -130.8 | -47.11
Deviation Indicator | 1100 | 16.32 | 199.81 | 1081.6 | -157.24 | -56.62
Horizontal | 1200 | 16.32 | 199.81 | 1177.57 | -183.67 | -66.14
North Reference | 1300 | 16.32 | 199.81 | 1273.55 | -210.1 | -75.66
True | 1400 | 16.32 | 199.81 | 1369.52 | -236.53 | -85.18
Grid Type | 1500 | 16.32 | 199.81 | 1465.49 | -262.96 | -94.7
#VALUE! | 1600 | 16.32 | 199.81 | 1561.46 | -289.39 | -104.22
| 1700 | 16.32 | 199.81 | 1657.44 | -315.82 | -113.74
| 1800 | 16.32 | 199.81 | 1753.41 | -342.25 | -123.26
| 1900 | 16.32 | 199.81 | 1849.38 | -368.69 | -132.77
| 2000 | 16.32 | 199.81 | 1945.36 | -395.12 | -142.29
| 2100 | 16.32 | 199.81 | 2041.33 | -421.55 | -151.81
| 2200 | 16.32 | 199.81 | 2137.3 | -447.98 | -161.33
| 2300 | 16.32 | 199.81 | 2233.27 | -474.41 | -170.85
| 2400 | 16.32 | 199.81 | 2329.25 | -500.84 | -180.37
| 2500 | 16.32 | 199.81 | 2425.22 | -527.27 | -189.89
| 2600 | 16.32 | 199.81 | 2521.19 | -553.7 | -199.4
| 2700 | 16.32 | 199.81 | 2617.17 | -580.14 | -208.92
| 2800 | 16.32 | 199.81 | 2713.14 | -606.57 | -218.44
| 2900 | 16.32 | 199.81 | 2809.11 | -633 | -227.96
| 3000 | 16.32 | 199.81 | 2905.08 | -659.43 | -237.48
| 3100 | 16.32 | 199.81 | 3001.06 | -685.86 | -247
| 3200 | 16.32 | 199.81 | 3097.03 | -712.29 | -256.52
| 3300 | 16.32 | 199.81 | 3193 | -738.72 | -266.03
| 3400 | 16.32 | 199.81 | 3288.98 | -765.15 | -275.55
| 3500 | 16.32 | 199.81 | 3384.95 | -791.59 | -285.07
| 3600 | 16.32 | 199.81 | 3480.92 | -818.02 | -294.59
| 3700 | 16.32 | 199.81 | 3576.89 | -844.45 | -304.11
| 3800 | 16.32 | 199.81 | 3672.87 | -870.88 | -313.63
| 3900 | 16.32 | 199.81 | 3768.84 | -897.31 | -323.15
| 4000 | 16.32 | 199.81 | 3864.81 | -923.74 | -332.66
| 4100 | 16.32 | 199.81 | 3960.79 | -950.17 | -342.18
| 4200 | 16.32 | 199.81 | 4056.76 | -976.6 | -351.7
| 4300 | 16.32 | 199.81 | 4152.73 | -1003.04 | -361.22
| 4400 | 16.32 | 199.81 | 4248.7 | -1029.47 | -370.74
| 4500 | 16.32 | 199.81 | 4344.68 | -1055.9 | -380.26
| 4600 | 16.32 | 199.81 | 4440.65 | -1082.33 | -389.78
| 4700 | 16.32 | 199.81 | 4536.62 | -1108.76 | -399.29
| 4800 | 16.32 | 199.81 | 4632.6 | -1135.19 | -408.81
| 4900 | 16.32 | 199.81 | 4728.57 | -1161.62 | -418.33
| 5000 | 16.32 | 199.81 | 4824.54 | -1188.05 | -427.85
| 5100 | 16.32 | 199.81 | 4920.51 | -1214.49 | -437.37
| 5200 | 16.32 | 199.81 | 5016.49 | -1240.92 | -446.89
| 5300 | 16.32 | 199.81 | 5112.46 | -1267.35 | -456.41
| 5400 | 16.32 | 199.81 | 5208.43 | -1293.78 | -465.93
| 5500 | 16.32 | 199.81 | 5304.41 | -1320.21 | -475.44
| 5600 | 16.32 | 199.81 | 5400.38 | -1346.64 | -484.96
| 5700 | 16.32 | 199.81 | 5496.35 | -1373.07 | -494.48
| 5800 | 16.32 | 199.81 | 5592.32 | -1399.5 | -504
| 5900 | 16.32 | 199.81 | 5688.3 | -1425.94 | -513.52
| 6000 | 16.32 | 199.81 | 5784.27 | -1452.37 | -523.04
| 6100 | 16.32 | 199.81 | 5880.24 | -1478.8 | -532.56
| 6200 | 16.32 | 199.81 | 5976.22 | -1505.23 | -542.07
| 6279.17 | 16.32 | 199.81 | 6052.2 | -1526.15 | -549.61
| 6300 | 15.9 | 199.81 | 6072.21 | -1531.59 | -551.57
| 6400 | 13.9 | 199.81 | 6168.84 | -1555.78 | -560.28
| 6500 | 11.9 | 199.81 | 6266.31 | -1576.78 | -567.84
| 6600 | 9.9 | 199.81 | 6364.51 | -1594.57 | -574.25
| 6700 | 7.9 | 199.81 | 6463.3 | -1609.13 | -579.49
| 6800 | 5.9 | 199.81 | 6562.57 | -1620.43 | -583.56
| 6900 | 3.9 | 199.81 | 6662.2 | -1628.46 | -586.45
| 7000 | 1.9 | 199.81 | 6762.06 | -1633.22 | -588.17
| 7094.95 | 0 | 0 | 6857 | -1634.7 | -588.7
| 7100 | 0 | 0 | 6862.05 | -1634.7 | -588.7
| 7124.95 | 0 | 0 | 6887 | -1634.7 | -588.7
| 7200 | 7.5 | 89.95 | 6961.83 | -1634.7 | -583.79
| 7300 | 17.5 | 89.95 | 7059.34 | -1634.68 | -562.17
| 7400 | 27.5 | 89.95 | 7151.61 | -1634.64 | -523.95
| 7500 | 37.5 | 89.95 | 7235.84 | -1634.6 | -470.28
| 7600 | 47.5 | 89.95 | 7309.47 | -1634.54 | -402.8
| 7700 | 57.5 | 89.95 | 7370.27 | -1634.47 | -323.57
| 7800 | 67.5 | 89.95 | 7416.38 | -1634.4 | -234.98
| 7900 | 77.5 | 89.95 | 7446.42 | -1634.32 | -139.73
| 8000 | 87.5 | 89.95 | 7459.45 | -1634.23 | -40.71
| 8025.06 | 90 | 89.95 | 7460 | -1634.21 | -15.66
| 8100 | 90 | 89.95 | 7460 | -1634.15 | 59.28
| 8200 | 90 | 89.95 | 7459.99 | -1634.06 | 159.28
| 8300 | 90 | 89.95 | 7459.98 | -1633.98 | 259.28
| 8400 | 90 | 89.95 | 7459.98 | -1633.89 | 359.28
| 8500 | 90 | 89.95 | 7459.97 | -1633.81 | 459.28
| 8600 | 90 | 89.95 | 7459.97 | -1633.72 | 559.28
| 8700 | 90 | 89.95 | 7459.96 | -1633.64 | 659.28
| 8800 | 90 | 89.95 | 7459.96 | -1633.56 | 759.28
| 8900 | 90 | 89.95 | 7459.95 | -1633.47 | 859.28
| 9000 | 90 | 89.95 | 7459.95 | -1633.39 | 959.28
| 9100 | 90 | 89.95 | 7459.95 | -1633.3 | 1059.28
| 9200 | 90 | 89.95 | 7459.94 | -1633.22 | 1159.28
| 9300 | 90 | 89.95 | 7459.94 | -1633.13 | 1259.28
| 9400 | 90 | 89.95 | 7459.94 | -1633.05 | 1359.28
| 9500 | 90 | 89.95 | 7459.94 | -1632.96 | 1459.28
| 9600 | 90 | 89.95 | 7459.93 | -1632.88 | 1559.28
| 9700 | 90 | 89.95 | 7459.93 | -1632.79 | 1659.28
| 9800 | 90 | 89.95 | 7459.93 | -1632.71 | 1759.28
| 9900 | 90 | 89.95 | 7459.93 | -1632.62 | 1859.28
| 10000 | 90 | 89.95 | 7459.93 | -1632.54 | 1959.28
| 10100 | 90 | 89.95 | 7459.93 | -1632.45 | 2059.28
| 10200 | 90 | 89.95 | 7459.93 | -1632.37 | 2159.28
| 10300 | 90 | 89.95 | 7459.93 | -1632.29 | 2259.28
| 10400 | 90 | 89.95 | 7459.93 | -1632.2 | 2359.28
| 10500 | 90 | 89.95 | 7459.93 | -1632.12 | 2459.28
| 10600 | 90 | 89.95 | 7459.93 | -1632.03 | 2559.28
| 10700 | 90 | 89.95 | 7459.93 | -1631.95 | 2659.28
| 10800 | 90 | 89.95 | 7459.93 | -1631.86 | 2759.28
| 10900 | 90 | 89.95 | 7459.94 | -1631.78 | 2859.28
| 11000 | 90 | 89.95 | 7459.94 | -1631.7 | 2959.28
| 11100 | 90 | 89.95 | 7459.94 | -1631.61 | 3059.28
| 11200 | 90 | 89.95 | 7459.94 | -1631.53 | 3159.28
| 11300 | 90 | 89.95 | 7459.95 | -1631.44 | 3259.28
| 11400 | 90 | 89.95 | 7459.95 | -1631.36 | 3359.28
| 11500 | 90 | 89.95 | 7459.95 | -1631.27 | 3459.28
| 11600 | 90 | 89.95 | 7459.96 | -1631.19 | 3559.28
| 11700 | 90 | 89.95 | 7459.96 | -1631.11 | 3659.28
| 11800 | 90 | 89.95 | 7459.97 | -1631.02 | 3759.28
| 11900 | 90 | 89.95 | 7459.97 | -1630.94 | 3859.28
| 12000 | 90 | 89.95 | 7459.98 | -1630.85 | 3959.28
| 12100 | 90 | 89.95 | 7459.98 | -1630.77 | 4059.28
| 12200 | 90 | 89.95 | 7459.99 | -1630.69 | 4159.28
| 12300 | 90 | 89.95 | 7460 | -1630.6 | 4259.28
| 12351.52 | 90 | 89.95 | 7460 | -1630.56 | 4310.8

## Lookup (hidden)
North Reference | RetunValue | Grid Type | ReturnValue | Deviation Indicator | ReturnValue
| 2 |  | 0 |  | 4
True |  | SPCS-Colorado Central-NAD27 |  | Directional
Grid |  | SPCS-Colorado Central-NAD83 |  | High Angle
|  | SPCS-Colorado North-NAD27 |  | Horizontal
SPCS-Colorado North-NAD83
SPCS-Colorado South-NAD27
SPCS-Colorado South-NAD83
UTM-Zone 12 NAD27
UTM-Zone 12 NAD83
UTM-Zone 13 NAD27
UTM-Zone 13 NAD83