## Data
Header Information | measured depth (ft) | inclination (°) | azimuth (°) | true vertical depth (ft) | northing +N/-S (ft) | easting +E/-W (ft)
Operator Name | 0 | 0 | 0 | 0 | 0 | 0
Extraction Oil & Gas LLC. | 1000 | 0 | 0 | 1000 | 0 | 0 | 2
Operator Number | 1100 | 2 | 327.721 | 1099.98 | 1.48 | -0.93
| 1200 | 4 | 327.721 | 1199.84 | 5.9 | -3.73
Well Name and Number | 1300 | 6 | 327.721 | 1299.45 | 13.27 | -8.38
JOHNSONS CORNER EAST 2-C | 1400 | 8 | 327.721 | 1398.7 | 23.57 | -14.89
API Number (if available) | 1500 | 10 | 327.721 | 1497.46 | 36.8 | -23.24
| 1600 | 12 | 327.721 | 1595.62 | 52.93 | -33.43
Location: QQ SEC TWP RGE | 1700 | 14 | 327.721 | 1693.05 | 71.94 | -45.45
Sec. 35-T5N-R68W | 1800 | 16 | 327.721 | 1789.64 | 93.83 | -59.27
Citing Type: Planned or Actual | 1900 | 18 | 327.721 | 1885.26 | 118.54 | -74.88
Planned | 2000 | 20 | 327.721 | 1979.81 | 146.07 | -92.27
Deviation Indicator | 2100 | 22 | 327.721 | 2073.16 | 176.36 | -111.4
Horizontal | 2200 | 24 | 327.721 | 2165.21 | 209.4 | -132.27
North Reference | 2300 | 24.571 | 327.721 | 2256.21 | 244.44 | -154.41
True | 2400 | 24.571 | 327.721 | 2347.16 | 279.6 | -176.61
Grid Type | 2499.99 | 24.571 | 327.721 | 2438.1 | 314.75 | -198.82
#VALUE! | 2599.99 | 24.571 | 327.721 | 2529.05 | 349.91 | -221.03
| 2699.99 | 24.571 | 327.721 | 2619.99 | 385.06 | -243.23
| 2799.99 | 24.571 | 327.721 | 2710.94 | 420.22 | -265.44
| 2899.99 | 24.571 | 327.721 | 2801.88 | 455.38 | -287.65
| 2999.99 | 24.571 | 327.721 | 2892.83 | 490.53 | -309.85
| 3099.99 | 24.571 | 327.721 | 2983.77 | 525.69 | -332.06
| 3199.99 | 24.571 | 327.721 | 3074.71 | 560.84 | -354.27
| 3299.99 | 24.571 | 327.721 | 3165.66 | 596 | -376.47
| 3399.99 | 24.571 | 327.721 | 3256.6 | 631.15 | -398.68
| 3499.99 | 24.571 | 327.721 | 3347.55 | 666.31 | -420.89
| 3599.99 | 24.571 | 327.721 | 3438.49 | 701.46 | -443.09
| 3699.99 | 24.571 | 327.721 | 3529.44 | 736.62 | -465.3
| 3799.99 | 24.571 | 327.721 | 3620.38 | 771.78 | -487.51
| 3899.99 | 24.571 | 327.721 | 3711.33 | 806.93 | -509.72
| 3999.99 | 24.571 | 327.721 | 3802.27 | 842.09 | -531.92
| 4099.99 | 24.571 | 327.721 | 3893.22 | 877.24 | -554.13
| 4199.99 | 24.571 | 327.721 | 3984.16 | 912.4 | -576.34
| 4299.99 | 24.571 | 327.721 | 4075.1 | 947.55 | -598.54
| 4399.99 | 24.571 | 327.721 | 4166.05 | 982.71 | -620.75
| 4499.99 | 24.571 | 327.721 | 4256.99 | 1017.86 | -642.96
| 4599.99 | 24.571 | 327.721 | 4347.94 | 1053.02 | -665.16
| 4699.99 | 24.571 | 327.721 | 4438.88 | 1088.18 | -687.37
| 4799.99 | 24.571 | 327.721 | 4529.83 | 1123.33 | -709.58
| 4899.99 | 24.571 | 327.721 | 4620.77 | 1158.49 | -731.78
| 4999.99 | 24.571 | 327.721 | 4711.72 | 1193.64 | -753.99
| 5099.99 | 24.571 | 327.721 | 4802.66 | 1228.8 | -776.2
| 5199.99 | 24.571 | 327.721 | 4893.61 | 1263.95 | -798.4
| 5299.99 | 24.571 | 327.721 | 4984.55 | 1299.11 | -820.61
| 5399.99 | 24.571 | 327.721 | 5075.49 | 1334.26 | -842.82
| 5499.99 | 24.571 | 327.721 | 5166.44 | 1369.42 | -865.02
| 5599.99 | 24.571 | 327.721 | 5257.38 | 1404.58 | -887.23
| 5699.99 | 24.571 | 327.721 | 5348.33 | 1439.73 | -909.44
| 5799.99 | 23.086 | 327.721 | 5439.66 | 1474.14 | -931.17
| 5899.99 | 21.086 | 327.721 | 5532.32 | 1505.93 | -951.25
| 5999.99 | 19.086 | 327.721 | 5626.23 | 1534.97 | -969.59
| 6099.99 | 17.086 | 327.721 | 5721.29 | 1561.21 | -986.17
| 6199.99 | 15.086 | 327.721 | 5817.37 | 1584.64 | -1000.97
| 6299.99 | 13.086 | 327.721 | 5914.36 | 1605.21 | -1013.97
| 6399.99 | 11.086 | 327.721 | 6012.13 | 1622.91 | -1025.15
| 6499.99 | 9.086 | 327.721 | 6110.58 | 1637.72 | -1034.5
| 6599.99 | 7.086 | 327.721 | 6209.58 | 1649.61 | -1042.01
| 6699.99 | 5.086 | 327.721 | 6309.01 | 1658.58 | -1047.68
| 6799.99 | 3.086 | 327.721 | 6408.75 | 1664.6 | -1051.48
| 6899.99 | 1.086 | 327.721 | 6508.68 | 1667.68 | -1053.42
| 6999.99 | 1.568 | 90 | 6608.68 | 1668.11 | -1053.49
| 7099.99 | 11.567 | 90 | 6707.9 | 1668.11 | -1042.06
| 7199.99 | 21.566 | 90 | 6803.62 | 1668.11 | -1013.59
| 7299.99 | 31.566 | 90 | 6892.95 | 1668.11 | -968.92
| 7399.99 | 41.565 | 90 | 6973.17 | 1668.11 | -909.42
| 7499.98 | 51.564 | 90 | 7041.83 | 1668.11 | -836.9
| 7599.98 | 61.563 | 90 | 7096.86 | 1668.11 | -753.56
| 7699.98 | 71.563 | 90 | 7136.59 | 1668.11 | -661.92
| 7799.98 | 81.562 | 90 | 7159.8 | 1668.11 | -564.78
| 7899.98 | 90 | 90 | 7166 | 1668.11 | -465.09
| 7999.98 | 90 | 90 | 7166 | 1668.11 | -365.09
| 8099.98 | 90 | 90.003 | 7166 | 1668.11 | -265.09
| 8199.98 | 90 | 90.005 | 7166 | 1668.09 | -165.09
| 8299.98 | 90 | 90.008 | 7166 | 1668.08 | -65.09
| 8399.98 | 90 | 90.01 | 7166 | 1668.06 | 34.91
| 8499.98 | 90 | 90.013 | 7166 | 1668.03 | 134.91
| 8599.98 | 90 | 90.015 | 7166 | 1668.01 | 234.91
| 8699.98 | 90 | 90.018 | 7166 | 1667.97 | 334.91
| 8799.98 | 90 | 90.02 | 7166 | 1667.94 | 434.91
| 8899.98 | 90 | 90.023 | 7166 | 1667.89 | 534.91
| 8999.98 | 90 | 90.025 | 7166 | 1667.85 | 634.91
| 9099.98 | 90 | 90.028 | 7166 | 1667.8 | 734.91
| 9199.98 | 90 | 90.03 | 7166 | 1667.74 | 834.91
| 9299.98 | 90 | 90.032 | 7165.99 | 1667.68 | 934.91
| 9399.98 | 90 | 90.035 | 7165.99 | 1667.62 | 1034.91
| 9499.98 | 90 | 90.037 | 7165.99 | 1667.55 | 1134.91
| 9599.98 | 90 | 90.04 | 7165.99 | 1667.48 | 1234.91
| 9699.98 | 90 | 90.042 | 7165.99 | 1667.41 | 1334.91
| 9799.98 | 90 | 90.045 | 7165.99 | 1667.33 | 1434.91
| 9899.98 | 90 | 90.047 | 7165.99 | 1667.24 | 1534.91
| 9999.98 | 90 | 90.05 | 7165.99 | 1667.15 | 1634.91
| 10099.98 | 90 | 90.052 | 7165.99 | 1667.06 | 1734.91
| 10199.98 | 90 | 90.055 | 7165.99 | 1666.96 | 1834.91
| 10299.98 | 90 | 90.057 | 7165.99 | 1666.86 | 1934.91
| 10399.98 | 90 | 90.06 | 7165.99 | 1666.75 | 2034.91
| 10499.98 | 90 | 90.062 | 7165.99 | 1666.64 | 2134.91
| 10599.98 | 90 | 90.065 | 7165.99 | 1666.53 | 2234.91
| 10699.98 | 90 | 90.067 | 7165.99 | 1666.41 | 2334.91
| 10799.98 | 90 | 90.069 | 7165.99 | 1666.29 | 2434.9
| 10899.98 | 90 | 90.072 | 7165.99 | 1666.16 | 2534.9
| 10999.98 | 90 | 90.074 | 7165.99 | 1666.03 | 2634.9
| 11099.98 | 90 | 90.077 | 7165.99 | 1665.89 | 2734.9
| 11199.98 | 90 | 90.079 | 7165.99 | 1665.75 | 2834.9
| 11299.98 | 90 | 90.082 | 7165.99 | 1665.61 | 2934.9
| 11399.98 | 90 | 90.084 | 7165.99 | 1665.46 | 3034.9
| 11499.98 | 90 | 90.087 | 7165.99 | 1665.3 | 3134.9
| 11599.98 | 90 | 90.089 | 7165.99 | 1665.15 | 3234.9
| 11699.98 | 90 | 90.092 | 7165.99 | 1664.98 | 3334.9
| 11799.98 | 90 | 90.094 | 7165.99 | 1664.82 | 3434.9
| 11899.98 | 90 | 90.097 | 7165.99 | 1664.65 | 3534.9
| 11999.98 | 90 | 90.099 | 7165.99 | 1664.47 | 3634.9
| 12099.98 | 90 | 90.101 | 7165.99 | 1664.29 | 3734.9
| 12199.98 | 90 | 90.104 | 7165.99 | 1664.11 | 3834.9
| 12299.98 | 90 | 90.106 | 7165.99 | 1663.92 | 3934.9
| 12399.98 | 90 | 90.109 | 7165.99 | 1663.73 | 4034.9
| 12499.97 | 90 | 90.111 | 7165.99 | 1663.53 | 4134.9
| 12599.97 | 90 | 90.114 | 7165.99 | 1663.33 | 4234.9
| 12699.97 | 90 | 90.116 | 7165.99 | 1663.13 | 4334.9
| 12799.97 | 90 | 90.119 | 7165.99 | 1662.92 | 4434.9
| 12899.97 | 90 | 90.121 | 7165.99 | 1662.7 | 4534.9
| 12999.97 | 90 | 90.124 | 7165.99 | 1662.48 | 4634.9
| 13099.97 | 90 | 90.126 | 7165.99 | 1662.26 | 4734.9
| 13199.97 | 90 | 90.129 | 7165.99 | 1662.04 | 4834.9
| 13299.97 | 90 | 90.131 | 7165.99 | 1661.8 | 4934.9
| 13399.97 | 90 | 90.134 | 7165.99 | 1661.57 | 5034.9
| 13499.97 | 90 | 90.136 | 7165.99 | 1661.33 | 5134.89
| 13599.97 | 90 | 90.138 | 7165.99 | 1661.09 | 5234.89
| 13699.97 | 90 | 90.141 | 7165.99 | 1660.84 | 5334.89
| 13799.97 | 90 | 90.143 | 7165.99 | 1660.59 | 5434.89
| 13899.97 | 90 | 90.146 | 7165.99 | 1660.33 | 5534.89
| 13999.97 | 90 | 90.148 | 7165.99 | 1660.07 | 5634.89
| 14099.97 | 90 | 90.151 | 7165.99 | 1659.8 | 5734.89
| 14199.97 | 90 | 90.153 | 7165.99 | 1659.53 | 5834.89
| 14299.97 | 90 | 90.156 | 7165.99 | 1659.26 | 5934.89
| 14399.97 | 90 | 90.158 | 7165.99 | 1658.98 | 6034.89
| 14499.97 | 90 | 90.161 | 7165.99 | 1658.7 | 6134.89
| 14599.97 | 90 | 90.163 | 7165.99 | 1658.41 | 6234.89
| 14699.97 | 90 | 90.166 | 7165.99 | 1658.12 | 6334.89
| 14799.97 | 90 | 90.168 | 7165.99 | 1657.82 | 6434.89
| 14899.97 | 90 | 90.171 | 7165.99 | 1657.52 | 6534.89
| 14999.97 | 90 | 90.173 | 7165.99 | 1657.22 | 6634.89
| 15099.97 | 90 | 90.175 | 7165.99 | 1656.91 | 6734.89
| 15199.97 | 90 | 90.178 | 7165.99 | 1656.6 | 6834.88
| 15299.97 | 90 | 90.18 | 7165.99 | 1656.28 | 6934.88
| 15399.97 | 90 | 90.183 | 7165.99 | 1655.96 | 7034.88
| 15499.97 | 90 | 90.185 | 7165.99 | 1655.63 | 7134.88
| 15599.97 | 90 | 90.188 | 7165.99 | 1655.3 | 7234.88
| 15699.97 | 90 | 90.19 | 7165.99 | 1654.97 | 7334.88
| 15799.97 | 90 | 90.193 | 7165.99 | 1654.63 | 7434.88
| 15899.97 | 90 | 90.195 | 7165.99 | 1654.29 | 7534.88
| 15999.97 | 90 | 90.198 | 7165.99 | 1653.94 | 7634.88
| 16099.97 | 90 | 90.2 | 7165.99 | 1653.59 | 7734.88
| 16199.97 | 90 | 90.203 | 7165.99 | 1653.23 | 7834.88
| 16299.97 | 90 | 90.205 | 7165.99 | 1652.87 | 7934.88
| 16399.97 | 90 | 90.208 | 7165.99 | 1652.51 | 8034.88
| 16499.97 | 90 | 90.21 | 7165.99 | 1652.14 | 8134.87
| 16599.97 | 90 | 90.212 | 7165.99 | 1651.77 | 8234.87
| 16699.97 | 90 | 90.215 | 7165.99 | 1651.39 | 8334.87
| 16799.97 | 90 | 90.217 | 7165.99 | 1651.01 | 8434.87
| 16899.97 | 90 | 90.22 | 7165.99 | 1650.62 | 8534.87
| 16999.97 | 90 | 90.222 | 7165.99 | 1650.23 | 8634.87
| 17099.97 | 90 | 90.225 | 7165.99 | 1649.84 | 8734.87
| 17199.97 | 90 | 90.227 | 7165.99 | 1649.44 | 8834.87
| 17299.97 | 90 | 90.23 | 7165.99 | 1649.04 | 8934.87
| 17399.97 | 90 | 90.232 | 7165.99 | 1648.63 | 9034.87
| 17499.96 | 90 | 90.235 | 7165.99 | 1648.22 | 9134.86
| 17599.96 | 90 | 90.237 | 7165.99 | 1647.8 | 9234.86
| 17699.96 | 90 | 90.24 | 7165.99 | 1647.38 | 9334.86
| 17799.96 | 90 | 90.242 | 7165.99 | 1646.96 | 9434.86
| 17899.96 | 90 | 90.245 | 7165.99 | 1646.53 | 9534.86
| 17999.96 | 90 | 90.247 | 7165.99 | 1646.09 | 9634.86
| 18099.96 | 90 | 90.249 | 7165.99 | 1645.66 | 9734.86
| 18199.96 | 90 | 90.252 | 7165.99 | 1645.22 | 9834.86
| 18299.96 | 90 | 90.254 | 7165.99 | 1644.77 | 9934.86
| 18399.96 | 90 | 90.257 | 7165.99 | 1644.32 | 10034.85
| 18499.96 | 90 | 90.259 | 7165.99 | 1643.86 | 10134.85
| 18599.96 | 90 | 90.262 | 7165.99 | 1643.4 | 10234.85
| 18699.96 | 90 | 90.264 | 7165.99 | 1642.94 | 10334.85
| 18799.96 | 90 | 90.267 | 7165.99 | 1642.47 | 10434.85
| 18899.96 | 90 | 90.269 | 7165.99 | 1642 | 10534.85
| 18999.96 | 90 | 90.272 | 7165.99 | 1641.53 | 10634.85
| 19099.96 | 90 | 90.274 | 7165.99 | 1641.04 | 10734.85
| 19199.96 | 90 | 90.277 | 7165.99 | 1640.56 | 10834.84
| 19299.96 | 90 | 90.279 | 7165.99 | 1640.07 | 10934.84
| 19399.96 | 90 | 90.282 | 7165.99 | 1639.58 | 11034.84
| 19499.96 | 90 | 90.284 | 7165.99 | 1639.08 | 11134.84
| 19599.96 | 90 | 90.286 | 7165.99 | 1638.58 | 11234.84
| 19699.96 | 90 | 90.289 | 7166 | 1638.07 | 11334.84
| 19799.96 | 90 | 90.291 | 7166 | 1637.56 | 11434.84
| 19899.96 | 90 | 90.294 | 7166 | 1637.05 | 11534.83
| 19999.96 | 90 | 90.296 | 7166 | 1636.53 | 11634.83
| 20099.96 | 90 | 90.299 | 7166 | 1636 | 11734.83
| 20199.96 | 90 | 90.301 | 7166 | 1635.47 | 11834.83
| 20299.96 | 90 | 90.304 | 7166 | 1634.94 | 11934.83
| 20399.96 | 90 | 90.306 | 7166 | 1634.41 | 12034.83
| 20499.96 | 90 | 90.309 | 7166 | 1633.86 | 12134.82
| 20599.96 | 90 | 90.311 | 7166 | 1633.32 | 12234.82
| 20699.96 | 90 | 90.314 | 7166 | 1632.77 | 12334.82
| 20799.96 | 90 | 90.316 | 7166 | 1632.22 | 12434.82
| 20899.96 | 90 | 90.319 | 7166 | 1631.66 | 12534.82
| 20971.7 | 90 | 90.323 | 7166 | 1631.25 | 12606.56

## Lookup (hidden)
North Reference | RetunValue | Grid Type | ReturnValue | Deviation Indicator | ReturnValue
| 2 |  | 0 |  | 4
True |  | SPCS-Colorado Central-NAD27 |  | Directional
Grid |  | SPCS-Colorado Central-NAD83 |  | High Angle
|  | SPCS-Colorado North-NAD27 |  | Horizontal
SPCS-Colorado North-NAD83
SPCS-Colorado South-NAD27
SPCS-Colorado South-NAD83
UTM-Zone 12 NAD27
UTM-Zone 12 NAD83
UTM-Zone 13 NAD27
UTM-Zone 13 NAD83