## Data
Header Information | measured depth (ft) | inclination (°) | azimuth (°) | true vertical depth (ft) | northing +N/-S (ft) | easting +E/-W (ft)
Operator Name | 100 | 0 | 0 | 100 | 0 | 0
CAERUS | 140 | 0 | 0 | 140 | 0 | 0
Operator Number | 200 | 1.8 | 350 | 199.99 | 0.93 | -0.16
10456 | 306.67 | 5 | 350 | 306.46 | 7.16 | -1.26
Well Name and Number | 400 | 5 | 350 | 399.43 | 15.17 | -2.67
PUCKETT 21A-26 | 456.67 | 5 | 350 | 455.88 | 20.03 | -3.53
API Number (if available) | 500 | 5.66 | 337.91 | 499.03 | 23.87 | -4.66
| 600 | 7.82 | 319.87 | 598.35 | 33.65 | -10.91
Location: QQ SEC TWP RGE | 700 | 10.41 | 310.14 | 697.08 | 44.68 | -22.2
S26-T6S-R97W | 800 | 13.17 | 304.35 | 794.97 | 56.93 | -38.51
Citing Type: Planned or Actual | 881.98 | 15.49 | 301.14 | 874.39 | 67.86 | -55.59
PLANNED | 900 | 15.49 | 301.14 | 891.76 | 70.35 | -59.71
Deviation Indicator | 1000 | 15.49 | 301.14 | 988.12 | 84.16 | -82.58
Directional | 1100 | 15.49 | 301.14 | 1084.49 | 97.97 | -105.45
North Reference | 1200 | 15.49 | 301.14 | 1180.85 | 111.79 | -128.31
True | 1300 | 15.49 | 301.14 | 1277.22 | 125.6 | -151.18
Grid Type | 1400 | 15.49 | 301.14 | 1373.58 | 139.41 | -174.04
#VALUE! | 1500 | 15.49 | 301.14 | 1469.95 | 153.23 | -196.91
| 1600 | 15.49 | 301.14 | 1566.32 | 167.04 | -219.78
| 1700 | 15.49 | 301.14 | 1662.68 | 180.85 | -242.64
| 1800 | 15.49 | 301.14 | 1759.05 | 194.67 | -265.51
| 1900 | 15.49 | 301.14 | 1855.41 | 208.48 | -288.37
| 2000 | 15.49 | 301.14 | 1951.78 | 222.29 | -311.24
| 2100 | 15.49 | 301.14 | 2048.14 | 236.1 | -334.11
| 2200 | 15.49 | 301.14 | 2144.51 | 249.92 | -356.97
| 2300 | 15.49 | 301.14 | 2240.87 | 263.73 | -379.84
| 2400 | 15.49 | 301.14 | 2337.24 | 277.54 | -402.71
| 2500 | 15.49 | 301.14 | 2433.61 | 291.36 | -425.57
| 2600 | 15.49 | 301.14 | 2529.97 | 305.17 | -448.44
| 2700 | 15.49 | 301.14 | 2626.34 | 318.98 | -471.3
| 2800 | 15.49 | 301.14 | 2722.7 | 332.8 | -494.17
| 2900 | 15.49 | 301.14 | 2819.07 | 346.61 | -517.04
| 3000 | 15.49 | 301.14 | 2915.43 | 360.42 | -539.9
| 3100 | 15.49 | 301.14 | 3011.8 | 374.24 | -562.77
| 3200 | 15.49 | 301.14 | 3108.17 | 388.05 | -585.63
| 3300 | 15.49 | 301.14 | 3204.53 | 401.86 | -608.5
| 3400 | 15.49 | 301.14 | 3300.9 | 415.68 | -631.37
| 3500 | 15.49 | 301.14 | 3397.26 | 429.49 | -654.23
| 3600 | 15.49 | 301.14 | 3493.63 | 443.3 | -677.1
| 3700 | 15.49 | 301.14 | 3589.99 | 457.12 | -699.97
| 3800 | 15.49 | 301.14 | 3686.36 | 470.93 | -722.83
| 3900 | 15.49 | 301.14 | 3782.72 | 484.74 | -745.7
| 4000 | 15.49 | 301.14 | 3879.09 | 498.56 | -768.56
| 4100 | 15.49 | 301.14 | 3975.46 | 512.37 | -791.43
| 4200 | 15.49 | 301.14 | 4071.82 | 526.18 | -814.3
| 4300 | 15.49 | 301.14 | 4168.19 | 540 | -837.16
| 4400 | 15.49 | 301.14 | 4264.55 | 553.81 | -860.03
| 4500 | 15.49 | 301.14 | 4360.92 | 567.62 | -882.89
| 4600 | 15.49 | 301.14 | 4457.28 | 581.44 | -905.76
| 4700 | 15.49 | 301.14 | 4553.65 | 595.25 | -928.63
| 4800 | 15.49 | 301.14 | 4650.02 | 609.06 | -951.49
| 4900 | 15.49 | 301.14 | 4746.38 | 622.87 | -974.36
| 5000 | 15.49 | 301.14 | 4842.75 | 636.69 | -997.23
| 5100 | 15.49 | 301.14 | 4939.11 | 650.5 | -1020.09
| 5200 | 15.49 | 301.14 | 5035.48 | 664.31 | -1042.96
| 5300 | 15.49 | 301.14 | 5131.84 | 678.13 | -1065.82
| 5400 | 15.49 | 301.14 | 5228.21 | 691.94 | -1088.69
| 5500 | 15.49 | 301.14 | 5324.57 | 705.75 | -1111.56
| 5600 | 15.49 | 301.14 | 5420.94 | 719.57 | -1134.42
| 5700 | 15.49 | 301.14 | 5517.31 | 733.38 | -1157.29
| 5800 | 15.49 | 301.14 | 5613.67 | 747.19 | -1180.15
| 5900 | 15.49 | 301.14 | 5710.04 | 761.01 | -1203.02
| 6000 | 15.49 | 301.14 | 5806.4 | 774.82 | -1225.89
| 6100 | 15.49 | 301.14 | 5902.77 | 788.63 | -1248.75
| 6200 | 15.49 | 301.14 | 5999.13 | 802.45 | -1271.62
| 6300 | 15.49 | 301.14 | 6095.5 | 816.26 | -1294.49
| 6400 | 15.49 | 301.14 | 6191.87 | 830.07 | -1317.35
| 6501.62 | 15.49 | 301.14 | 6289.79 | 844.11 | -1340.59
| 6600 | 12.54 | 301.14 | 6385.23 | 856.43 | -1360.98
| 6700 | 9.54 | 301.14 | 6483.37 | 866.33 | -1377.38
| 6800 | 6.54 | 301.14 | 6582.37 | 873.57 | -1389.35
| 6900 | 3.54 | 301.14 | 6681.98 | 878.11 | -1396.88
| 7000 | 0.54 | 301.14 | 6781.9 | 879.96 | -1399.93
| 7018.1 | 0 | 0 | 6800 | 880 | -1400
| 7100 | 1.64 | 259.17 | 6881.89 | 879.78 | -1401.15
| 7200 | 3.64 | 259.17 | 6981.78 | 878.91 | -1405.67
| 7212.34 | 3.88 | 259.17 | 6994.09 | 878.76 | -1406.46
| 7300 | 3.88 | 259.17 | 7081.55 | 877.65 | -1412.3
| 7400 | 3.88 | 259.17 | 7181.32 | 876.37 | -1418.95
| 7500 | 3.88 | 259.17 | 7281.09 | 875.1 | -1425.61
| 7600 | 3.88 | 259.17 | 7380.86 | 873.83 | -1432.26
| 7700 | 3.88 | 259.17 | 7480.63 | 872.55 | -1438.91
| 7800 | 3.88 | 259.17 | 7580.4 | 871.28 | -1445.57
| 7900 | 3.88 | 259.17 | 7680.17 | 870.01 | -1452.22
| 8000 | 3.88 | 259.17 | 7779.94 | 868.73 | -1458.88
| 8100 | 3.88 | 259.17 | 7879.71 | 867.46 | -1465.53
| 8200 | 3.88 | 259.17 | 7979.48 | 866.19 | -1472.19
| 8300 | 3.88 | 259.17 | 8079.25 | 864.91 | -1478.84
| 8400 | 3.88 | 259.17 | 8179.02 | 863.64 | -1485.49
| 8500 | 3.88 | 259.17 | 8278.79 | 862.36 | -1492.15
| 8600 | 3.88 | 259.17 | 8378.56 | 861.09 | -1498.8
| 8700 | 3.88 | 259.17 | 8478.33 | 859.82 | -1505.46
| 8800 | 3.88 | 259.17 | 8578.1 | 858.54 | -1512.11
| 8900 | 3.88 | 259.17 | 8677.87 | 857.27 | -1518.76
| 9000 | 3.88 | 259.17 | 8777.64 | 856 | -1525.42
| 9100 | 3.88 | 259.17 | 8877.41 | 854.72 | -1532.07
| 9135.67 | 3.88 | 259.17 | 8913 | 854.27 | -1534.45

## Lookup (hidden)
North Reference | RetunValue | Grid Type | ReturnValue | Deviation Indicator | ReturnValue
| 2 |  | 0 |  | 2
True |  | SPCS-Colorado Central-NAD27 |  | Directional
Grid |  | SPCS-Colorado Central-NAD83 |  | High Angle
|  | SPCS-Colorado North-NAD27 |  | Horizontal
SPCS-Colorado North-NAD83
SPCS-Colorado South-NAD27
SPCS-Colorado South-NAD83
UTM-Zone 12 NAD27
UTM-Zone 12 NAD83
UTM-Zone 13 NAD27
UTM-Zone 13 NAD83