## Data
Header Information | measured depth (ft) | inclination (°) | azimuth (°) | true vertical depth (ft) | northing +N/-S (ft) | easting +E/-W (ft)
Operator Name | 0 | 0 | 0 | 0 | 0 | 0
Vanguard Operating, LLC | 100 | 0 | 0 | 100 | 0 | 0
Operator Number | 200 | 0 | 0 | 200 | 0 | 0
10531 | 300 | 0 | 0 | 300 | 0 | 0
Well Name and Number | 400 | 0 | 0 | 400 | 0 | 0
Kaufman 42C-24-692 | 500 | 0 | 0 | 500 | 0 | 0
API Number (if available) | 600 | 0 | 0 | 600 | 0 | 0
| 700 | 0 | 0 | 700 | 0 | 0
Location: QQ SEC TWP RGE | 800 | 0 | 0 | 800 | 0 | 0
NW1/4 SE1/4 Sec 24 T6S R92W | 900 | 0 | 0 | 900 | 0 | 0
Citing Type: Planned or Actual | 1000 | 0 | 0 | 1000 | 0 | 0
Planned | 1100 | 0 | 0 | 1100 | 0 | 0
Deviation Indicator | 1200 | 0 | 0 | 1200 | 0 | 0
Directional | 1300 | 5 | 38.299 | 1299.87 | 3.42 | 2.7
North Reference | 1400 | 10 | 38.299 | 1398.98 | 13.66 | 10.79
True | 1500 | 15 | 38.299 | 1496.58 | 30.64 | 24.2
Grid Type | 1600 | 20 | 38.299 | 1591.92 | 54.23 | 42.83
#VALUE! | 1700 | 25 | 38.299 | 1684.28 | 84.26 | 66.54
| 1800 | 30 | 38.299 | 1772.95 | 120.48 | 95.15
| 1900 | 32.71 | 38.299 | 1857.77 | 162.04 | 127.96
| 2000 | 32.71 | 38.299 | 1941.91 | 204.44 | 161.45
| 2100 | 32.71 | 38.299 | 2026.06 | 246.85 | 194.95
| 2200 | 32.71 | 38.299 | 2110.2 | 289.26 | 228.44
| 2300 | 32.71 | 38.299 | 2194.34 | 331.67 | 261.93
| 2400 | 32.71 | 38.299 | 2278.48 | 374.08 | 295.42
| 2499.99 | 32.71 | 38.299 | 2362.62 | 416.49 | 328.91
| 2599.99 | 32.71 | 38.299 | 2446.76 | 458.89 | 362.4
| 2699.99 | 32.71 | 38.299 | 2530.91 | 501.3 | 395.89
| 2799.99 | 32.71 | 38.299 | 2615.05 | 543.71 | 429.38
| 2899.99 | 32.71 | 38.299 | 2699.19 | 586.12 | 462.87
| 2999.99 | 32.71 | 38.299 | 2783.33 | 628.53 | 496.36
| 3099.99 | 32.71 | 38.299 | 2867.47 | 670.94 | 529.86
| 3199.99 | 32.71 | 38.299 | 2951.62 | 713.34 | 563.35
| 3299.99 | 32.71 | 38.299 | 3035.76 | 755.75 | 596.84
| 3399.99 | 32.71 | 38.299 | 3119.9 | 798.16 | 630.33
| 3499.99 | 32.71 | 38.299 | 3204.04 | 840.57 | 663.82
| 3599.99 | 32.71 | 38.299 | 3288.18 | 882.98 | 697.31
| 3699.99 | 32.71 | 38.299 | 3372.32 | 925.39 | 730.8
| 3799.99 | 32.71 | 38.299 | 3456.47 | 967.79 | 764.29
| 3899.99 | 32.71 | 38.299 | 3540.61 | 1010.2 | 797.78
| 3999.99 | 32.71 | 38.299 | 3624.75 | 1052.61 | 831.27
| 4099.99 | 32.71 | 38.299 | 3708.89 | 1095.02 | 864.76
| 4199.99 | 32.71 | 38.299 | 3793.03 | 1137.43 | 898.26
| 4299.99 | 30.546 | 38.299 | 3877.61 | 1179.29 | 931.32
| 4399.99 | 25.546 | 38.299 | 3965.84 | 1216.18 | 960.45
| 4499.99 | 20.546 | 38.299 | 4057.83 | 1246.89 | 984.7
| 4599.99 | 15.546 | 38.299 | 4152.88 | 1271.2 | 1003.9
| 4699.99 | 10.546 | 38.299 | 4250.26 | 1288.91 | 1017.88
| 4799.99 | 5.546 | 38.299 | 4349.25 | 1299.89 | 1026.55
| 4899.99 | 0.546 | 38.299 | 4449.08 | 1304.06 | 1029.85
| 4999.99 | 0 | 0 | 4549.08 | 1304.1 | 1029.88
| 5099.99 | 0 | 0 | 4649.07 | 1304.1 | 1029.88
| 5199.99 | 0 | 0 | 4749.07 | 1304.1 | 1029.88
| 5299.99 | 0 | 0 | 4849.07 | 1304.1 | 1029.88
| 5399.99 | 0 | 0 | 4949.07 | 1304.1 | 1029.88
| 5499.99 | 0 | 0 | 5049.07 | 1304.1 | 1029.88
| 5599.99 | 0 | 0 | 5149.07 | 1304.1 | 1029.88
| 5699.99 | 0 | 0 | 5249.07 | 1304.1 | 1029.88
| 5799.99 | 0 | 0 | 5349.07 | 1304.1 | 1029.88
| 5899.99 | 0 | 0 | 5449.07 | 1304.1 | 1029.88
| 5999.99 | 0 | 0 | 5549.07 | 1304.1 | 1029.88
| 6099.99 | 0 | 0 | 5649.07 | 1304.1 | 1029.88
| 6199.99 | 0 | 0 | 5749.07 | 1304.1 | 1029.88
| 6299.99 | 0 | 0 | 5849.07 | 1304.1 | 1029.88
| 6399.99 | 0 | 0 | 5949.07 | 1304.1 | 1029.88
| 6499.99 | 0 | 0 | 6049.07 | 1304.1 | 1029.88
| 6599.99 | 0 | 0 | 6149.07 | 1304.1 | 1029.88
| 6699.99 | 0 | 0 | 6249.07 | 1304.1 | 1029.88
| 6799.99 | 0 | 0 | 6349.07 | 1304.1 | 1029.88
| 6899.99 | 0 | 0 | 6449.07 | 1304.1 | 1029.88
| 6999.99 | 0 | 0 | 6549.07 | 1304.1 | 1029.88
| 7099.99 | 0 | 0 | 6649.07 | 1304.1 | 1029.88
| 7199.99 | 0 | 0 | 6749.07 | 1304.1 | 1029.88
| 7299.99 | 0 | 0 | 6849.07 | 1304.1 | 1029.88
| 7399.99 | 0 | 0 | 6949.07 | 1304.1 | 1029.88
| 7499.98 | 0 | 0 | 7049.07 | 1304.1 | 1029.88
| 7599.98 | 0 | 0 | 7149.07 | 1304.1 | 1029.88
| 7699.98 | 0 | 0 | 7249.07 | 1304.1 | 1029.88
| 7799.98 | 0 | 0 | 7349.07 | 1304.1 | 1029.88
| 7843.91 | 0 | 0 | 7393 | 1304.1 | 1029.88

## Lookup (hidden)
North Reference | RetunValue | Grid Type | ReturnValue | Deviation Indicator | ReturnValue
| 2 |  | 0 |  | 2
True |  | SPCS-Colorado Central-NAD27 |  | Directional
Grid |  | SPCS-Colorado Central-NAD83 |  | High Angle
|  | SPCS-Colorado North-NAD27 |  | Horizontal
SPCS-Colorado North-NAD83
SPCS-Colorado South-NAD27
SPCS-Colorado South-NAD83
UTM-Zone 12 NAD27
UTM-Zone 12 NAD83
UTM-Zone 13 NAD27
UTM-Zone 13 NAD83