## Data
Header Information | measured depth (ft) | inclination (°) | azimuth (°) | true vertical depth (ft) | northing +N/-S (ft) | easting +E/-W (ft)
Operator Name | 78 | 0.38 | 181.93 | 78 | -0.26 | -0.01
NOBLE | 174 | 0.64 | 170.65 | 174 | -1.11 | 0.07
Operator Number | 266 | 0.49 | 167.4 | 265.99 | -2 | 0.24
100322 | 360 | 0.13 | 98.12 | 359.99 | -2.4 | 0.43
Well Name and Number | 455 | 0.38 | 106.96 | 454.99 | -2.51 | 0.84
HAZZARD FEDERAL LC22-735 | 549 | 0.22 | 103.22 | 548.99 | -2.64 | 1.31
API Number (if available) | 644 | 0.41 | 107.37 | 643.99 | -2.79 | 1.81
05-123-42980 | 738 | 0.41 | 73.99 | 737.98 | -2.79 | 2.46
Location: QQ SEC TWP RGE | 833 | 0.38 | 123.56 | 832.98 | -2.87 | 3.05
NWNE SEC.22-T09N-R59W | 928 | 0.41 | 129.08 | 927.98 | -3.26 | 3.57
Citing Type: Planned or Actual | 1022 | 0.27 | 96.46 | 1021.98 | -3.5 | 4.06
Acutal | 1116 | 0.13 | 115.39 | 1115.98 | -3.57 | 4.37
Deviation Indicator | 1211 | 0.19 | 83.35 | 1210.98 | -3.6 | 4.63
Horizontal | 1305 | 0.3 | 119.53 | 1304.98 | -3.7 | 4.99
North Reference | 1400 | 0.32 | 189.95 | 1399.97 | -4.09 | 5.16
Grid | 1495 | 0.04 | 228.76 | 1494.97 | -4.37 | 5.09
Grid Type | 1589 | 0.14 | 69.26 | 1588.97 | -4.35 | 5.18
SPCS-Colorado North-NAD83 | 1684 | 0.17 | 142.62 | 1683.97 | -4.42 | 5.37
| 1778 | 0.45 | 56.5 | 1777.97 | -4.33 | 5.76
| 1872 | 0.54 | 21.57 | 1871.97 | -3.71 | 6.23
| 1923 | 0.41 | 32.41 | 1922.97 | -3.33 | 6.42
| 1981 | 0.56 | 90.84 | 1980.97 | -3.16 | 6.81
| 2075 | 0.52 | 137.93 | 2074.96 | -3.49 | 7.56
| 2169 | 0.83 | 349.15 | 2168.96 | -3.13 | 7.72
| 2264 | 3.85 | 1.45 | 2263.87 | 0.73 | 7.67
| 2358 | 4.99 | 1.78 | 2357.59 | 7.97 | 7.88
| 2453 | 8.67 | 19.17 | 2451.91 | 18.87 | 10.36
| 2547 | 11.25 | 25.55 | 2544.49 | 33.84 | 16.64
| 2642 | 13.68 | 42.78 | 2637.27 | 50.45 | 28.27
| 2736 | 13.72 | 47.2 | 2728.6 | 66.18 | 44
| 2830 | 13.28 | 43.26 | 2820 | 81.62 | 59.58
| 2925 | 13.71 | 38.48 | 2912.38 | 98.38 | 74.06
| 3019 | 14.21 | 41.49 | 3003.61 | 115.74 | 88.64
| 3113 | 15.67 | 42.22 | 3094.43 | 133.79 | 104.81
| 3208 | 15.18 | 44.37 | 3186.01 | 152.18 | 122.13
| 3302 | 13.33 | 48.34 | 3277.11 | 168.18 | 138.83
| 3396 | 12.77 | 53.22 | 3368.69 | 181.61 | 155.25
| 3490 | 12.79 | 57.19 | 3460.36 | 193.46 | 172.32
| 3585 | 12.83 | 59.25 | 3553 | 204.56 | 190.22
| 3679 | 12.75 | 58.17 | 3644.66 | 215.36 | 208
| 3774 | 12.76 | 57.85 | 3737.32 | 226.47 | 225.79
| 3869 | 12.85 | 61.61 | 3829.96 | 237.08 | 243.97
| 3963 | 13.1 | 67.05 | 3921.56 | 246.2 | 262.97
| 4058 | 12.82 | 64.82 | 4014.14 | 254.89 | 282.43
| 4152 | 12.75 | 59.38 | 4105.81 | 264.61 | 300.79
| 4247 | 12.85 | 55.68 | 4198.46 | 275.9 | 318.54
| 4341 | 13.08 | 50.37 | 4290.06 | 288.58 | 335.36
| 4436 | 13 | 45.92 | 4382.61 | 302.87 | 351.32
| 4531 | 12.66 | 42.13 | 4475.24 | 318.03 | 365.98
| 4625 | 12.38 | 38.05 | 4567.01 | 333.6 | 379.1
| 4720 | 13.04 | 36.19 | 4659.68 | 350.27 | 391.7
| 4815 | 13.26 | 34.83 | 4752.19 | 367.86 | 404.26
| 4910 | 13.35 | 35.94 | 4844.64 | 385.69 | 416.92
| 5004 | 13.09 | 35.16 | 4936.15 | 403.17 | 429.42
| 5099 | 13.58 | 37.4 | 5028.59 | 420.83 | 442.38
| 5193 | 13.36 | 43.48 | 5120.01 | 437.48 | 456.56
| 5288 | 12.66 | 51.51 | 5212.58 | 451.92 | 472.26
| 5383 | 12.63 | 54.37 | 5305.27 | 464.45 | 488.85
| 5477 | 12.05 | 54.56 | 5397.1 | 476.13 | 505.2
| 5571 | 11.01 | 72.49 | 5489.23 | 484.52 | 521.76
| 5666 | 13.85 | 110.81 | 5582.15 | 483.21 | 541.08
| 5761 | 17.49 | 139.32 | 5673.74 | 468.32 | 561.05
| 5856 | 23.86 | 156.8 | 5762.66 | 439.77 | 577.95
| 5951 | 33.96 | 167.24 | 5845.76 | 396.09 | 591.43
| 6045 | 44 | 171.69 | 5918.76 | 338.02 | 601.97
| 6139 | 53.12 | 172.14 | 5980.9 | 268.33 | 611.85
| 6234 | 62.8 | 172.83 | 6031.24 | 188.58 | 622.35
| 6329 | 69.85 | 174.89 | 6069.37 | 102.13 | 631.61
| 6423 | 79.66 | 177.1 | 6094.06 | 11.77 | 637.89
| 6518 | 89.48 | 178.49 | 6103.04 | -82.61 | 641.52
| 6613 | 90.49 | 179.15 | 6103.06 | -177.59 | 643.47
| 6707 | 90.37 | 178.91 | 6102.36 | -271.57 | 645.06
| 6802 | 90.31 | 178.27 | 6101.79 | -366.54 | 647.4
| 6897 | 90.65 | 178.33 | 6101 | -461.5 | 650.22
| 6991 | 90.52 | 179.02 | 6100.04 | -555.47 | 652.39
| 7086 | 90.4 | 179.2 | 6099.28 | -650.45 | 653.87
| 7180 | 90.46 | 179.96 | 6098.57 | -744.45 | 654.56
| 7275 | 90.52 | 180.88 | 6097.76 | -839.44 | 653.86
| 7369 | 90.55 | 181.15 | 6096.88 | -933.42 | 652.2
| 7464 | 90.37 | 179.34 | 6096.12 | -1028.41 | 651.79
| 7559 | 90.19 | 178.34 | 6095.65 | -1123.39 | 653.71
| 7653 | 90.49 | 179.09 | 6095.09 | -1217.36 | 655.82
| 7748 | 90.43 | 179.07 | 6094.33 | -1312.35 | 657.35
| 7843 | 90.34 | 177.97 | 6093.69 | -1407.31 | 659.8
| 7937 | 90.59 | 179.07 | 6092.93 | -1501.28 | 662.23
| 8032 | 90.28 | 179.52 | 6092.21 | -1596.27 | 663.4
| 8126 | 90.52 | 179.29 | 6091.55 | -1690.26 | 664.37
| 8221 | 90.55 | 177.36 | 6090.67 | -1785.21 | 667.15
| 8316 | 90.43 | 175.66 | 6089.85 | -1880.03 | 672.93
| 8410 | 90.34 | 175.5 | 6089.22 | -1973.75 | 680.18
| 8504 | 89.42 | 176.59 | 6089.42 | -2067.52 | 686.66
| 8599 | 90.22 | 176.14 | 6089.72 | -2162.33 | 692.68
| 8693 | 90.18 | 176.07 | 6089.39 | -2256.11 | 699.07
| 8788 | 90.68 | 176.01 | 6088.68 | -2350.88 | 705.63
| 8883 | 90.68 | 175.48 | 6087.55 | -2445.61 | 712.68
| 8977 | 90.58 | 177.16 | 6086.51 | -2539.41 | 718.71
| 9072 | 90.83 | 178.63 | 6085.35 | -2634.33 | 722.2
| 9166 | 90.74 | 179.17 | 6084.06 | -2728.31 | 724
| 9261 | 90.74 | 178.89 | 6082.83 | -2823.29 | 725.61
| 9355 | 90.74 | 179.07 | 6081.62 | -2917.26 | 727.28
| 9450 | 90.74 | 178.69 | 6080.39 | -3012.24 | 729.14
| 9544 | 90.74 | 178.62 | 6079.18 | -3106.2 | 731.35
| 9638 | 90.43 | 179.48 | 6078.22 | -3200.18 | 732.91
| 9733 | 90.58 | 179.46 | 6077.38 | -3295.18 | 733.78
| 9827 | 90.55 | 180.11 | 6076.45 | -3389.17 | 734.14
| 9922 | 90.4 | 180.2 | 6075.66 | -3484.17 | 733.88
| 10016 | 90.25 | 178.32 | 6075.13 | -3578.15 | 735.09
| 10111 | 90.28 | 177.63 | 6074.69 | -3673.09 | 738.45
| 10205 | 90.49 | 176.19 | 6074.06 | -3766.95 | 743.52
| 10300 | 90.55 | 176.17 | 6073.2 | -3861.74 | 749.85
| 10394 | 90.55 | 174.4 | 6072.3 | -3955.41 | 757.57
| 10489 | 90.4 | 173.07 | 6071.51 | -4049.84 | 767.94
| 10583 | 90.37 | 174.85 | 6070.88 | -4143.31 | 777.83
| 10677 | 90.4 | 179.47 | 6070.24 | -4237.17 | 782.48
| 10771 | 90.55 | 181.72 | 6069.47 | -4331.15 | 781.51
| 10866 | 90.52 | 182.68 | 6068.58 | -4426.08 | 777.86
| 10949 | 90.62 | 182.81 | 6067.75 | -4508.98 | 773.89
| 10973 | 90.62 | 182.81 | 6067.49 | -4532.95 | 772.71

## Lookup (hidden)
North Reference | RetunValue | Grid Type | ReturnValue | Deviation Indicator | ReturnValue
| 3 |  | 5 |  | 4
True |  | SPCS-Colorado Central-NAD27 |  | Directional
Grid |  | SPCS-Colorado Central-NAD83 |  | High Angle
|  | SPCS-Colorado North-NAD27 |  | Horizontal
SPCS-Colorado North-NAD83
SPCS-Colorado South-NAD27
SPCS-Colorado South-NAD83
UTM-Zone 12 NAD27
UTM-Zone 12 NAD83
UTM-Zone 13 NAD27
UTM-Zone 13 NAD83