## Data
Header Information | measured depth (ft) | inclination (°) | azimuth (°) | true vertical depth (ft) | northing +N/-S (ft) | easting +E/-W (ft)
Operator Name | 8.24 | 1.48 | 337.58 | 8.24 | 0.1 | -0.04
SG Interests | 4234.91 | 1.48 | 337.58 | 4233.49 | 101.21 | -41.75
Operator Number | 4244.91 | 2.41 | 53.41 | 4243.49 | 101.45 | -41.63
77330 | 4254.91 | 4.68 | 71.32 | 4253.47 | 101.71 | -41.08
Well Name and Number | 4264.91 | 7.11 | 77.32 | 4263.42 | 101.98 | -40.09
Federal 11-90-15 #3 | 4274.91 | 9.57 | 80.26 | 4273.31 | 102.25 | -38.67
API Number (if available) | 4284.91 | 12.05 | 82 | 4283.13 | 102.54 | -36.81
05-051-06129-00 | 4294.91 | 14.54 | 83.15 | 4292.86 | 102.83 | -34.53
Location: QQ SEC TWP RGE | 4304.91 | 17.03 | 83.97 | 4302.49 | 103.14 | -31.83
SESW Sec 15, Twp 11S, Rge 90w | 4314.91 | 19.52 | 84.59 | 4311.98 | 103.45 | -28.71
Citing Type: Planned or Actual | 4324.91 | 22.01 | 85.07 | 4321.33 | 103.77 | -25.18
Planned | 4334.91 | 24.51 | 85.46 | 4330.52 | 104.09 | -21.24
Deviation Indicator | 4344.91 | 27 | 85.78 | 4339.52 | 104.42 | -16.91
Horizontal | 4354.91 | 29.5 | 86.05 | 4348.33 | 104.76 | -12.19
North Reference | 4364.91 | 32 | 86.29 | 4356.92 | 105.1 | -7.09
True | 4374.91 | 34.49 | 86.49 | 4365.29 | 105.44 | -1.62
Grid Type | 4384.91 | 36.99 | 86.66 | 4373.4 | 105.79 | 4.21
#VALUE! | 4394.91 | 39.49 | 86.82 | 4381.26 | 106.14 | 10.39
| 4404.91 | 41.99 | 86.96 | 4388.83 | 106.5 | 16.91
| 4414.91 | 44.49 | 87.09 | 4396.12 | 106.85 | 23.75
| 4424.91 | 46.99 | 87.21 | 4403.1 | 107.21 | 30.9
| 4434.91 | 49.48 | 87.32 | 4409.76 | 107.56 | 38.35
| 4444.91 | 51.98 | 87.42 | 4416.09 | 107.92 | 46.08
| 4454.91 | 54.48 | 87.51 | 4422.07 | 108.27 | 54.08
| 4464.91 | 56.98 | 87.6 | 4427.7 | 108.62 | 62.34
| 4474.91 | 59.48 | 87.69 | 4432.97 | 108.97 | 70.83
| 4484.91 | 61.98 | 87.77 | 4437.85 | 109.32 | 79.55
| 4494.91 | 64.48 | 87.84 | 4442.36 | 109.66 | 88.47
| 4504.91 | 66.98 | 87.92 | 4446.47 | 110 | 97.58
| 4514.91 | 69.48 | 87.99 | 4450.18 | 110.33 | 106.86
| 4524.91 | 71.98 | 88.05 | 4453.48 | 110.66 | 116.29
| 4534.91 | 74.48 | 88.12 | 4456.36 | 110.98 | 125.86
| 4544.91 | 76.97 | 88.18 | 4458.83 | 111.29 | 135.55
| 4554.91 | 79.47 | 88.25 | 4460.87 | 111.59 | 145.33
| 4564.91 | 81.97 | 88.31 | 4462.48 | 111.89 | 155.2
| 4574.91 | 84.47 | 88.37 | 4463.66 | 112.18 | 165.12
| 4584.91 | 86.97 | 88.43 | 4464.41 | 112.46 | 175.09
| 4594.91 | 89.47 | 88.49 | 4464.72 | 112.73 | 185.08
| 4604.91 | 91.97 | 88.55 | 4464.59 | 112.98 | 195.07
| 4614.91 | 94.47 | 88.61 | 4464.03 | 113.23 | 205.05
| 4624.91 | 96.97 | 88.67 | 4463.03 | 113.47 | 215
| 4625.19 | 97.04 | 88.67 | 4463 | 113.47 | 215.28
| 7587.23 | 97.04 | 88.67 | 4100 | 181.45 | 3154.2

## Lookup (hidden)
North Reference | RetunValue | Grid Type | ReturnValue | Deviation Indicator | ReturnValue
| 2 |  | 0 |  | 4
True |  | SPCS-Colorado Central-NAD27 |  | Directional
Grid |  | SPCS-Colorado Central-NAD83 |  | High Angle
|  | SPCS-Colorado North-NAD27 |  | Horizontal
SPCS-Colorado North-NAD83
SPCS-Colorado South-NAD27
SPCS-Colorado South-NAD83
UTM-Zone 12 NAD27
UTM-Zone 12 NAD83
UTM-Zone 13 NAD27
UTM-Zone 13 NAD83