## Data
Header Information | measured depth (ft) | inclination (°) | azimuth (°) | true vertical depth (ft) | northing +N/-S (ft) | easting +E/-W (ft)
Operator Name | 0 | 0 | 0 | 0 | 0 | 0
Kerr-Mcgee | 100 | 0 | 0 | 100 | 0 | 0
Operator Number | 200 | 0 | 0 | 200 | 0 | 0
47120 | 250 | 0 | 0 | 250 | 0 | 0
Well Name and Number | 300 | 0.75 | 49.4901 | 300 | 0.21 | 0.25
Hammer 3-3HZ | 400 | 2.25 | 49.4901 | 399.96 | 1.91 | 2.24
API Number (if available) | 500 | 3.75 | 49.4901 | 499.82 | 5.31 | 6.22
| 600 | 5.25 | 49.4901 | 599.51 | 10.41 | 12.18
Location: QQ SEC TWP RGE | 694.57 | 6.6686 | 49.4901 | 693.57 | 16.79 | 19.65
SWNE Sec 11-T1N-R68W | 700 | 6.6686 | 49.4901 | 698.96 | 17.2 | 20.13
Citing Type: Planned or Actual | 800 | 6.6686 | 49.4901 | 798.28 | 24.74 | 28.96
Planned | 900 | 6.6686 | 49.4901 | 897.61 | 32.28 | 37.79
Deviation Indicator | 1000 | 6.6686 | 49.4901 | 996.93 | 39.83 | 46.61
Horizontal | 1100 | 6.6686 | 49.4901 | 1096.25 | 47.37 | 55.44
North Reference | 1200 | 6.6686 | 49.4901 | 1195.58 | 54.91 | 64.27
True | 1300 | 6.6686 | 49.4901 | 1294.9 | 62.46 | 73.1
Grid Type | 1400 | 6.6686 | 49.4901 | 1394.22 | 70 | 81.93
#VALUE! | 1500 | 6.6686 | 49.4901 | 1493.55 | 77.54 | 90.76
| 1600 | 6.6686 | 49.4901 | 1592.87 | 85.09 | 99.59
| 1700 | 6.6686 | 49.4901 | 1692.19 | 92.63 | 108.42
| 1800 | 6.6686 | 49.4901 | 1791.52 | 100.17 | 117.25
| 1900 | 6.6686 | 49.4901 | 1890.84 | 107.72 | 126.08
| 2000 | 6.6686 | 49.4901 | 1990.16 | 115.26 | 134.9
| 2100 | 6.6686 | 49.4901 | 2089.49 | 122.8 | 143.73
| 2200 | 6.6686 | 49.4901 | 2188.81 | 130.35 | 152.56
| 2300 | 6.6686 | 49.4901 | 2288.14 | 137.89 | 161.39
| 2400 | 6.6686 | 49.4901 | 2387.46 | 145.43 | 170.22
| 2500 | 6.6686 | 49.4901 | 2486.78 | 152.98 | 179.05
| 2600 | 6.6686 | 49.4901 | 2586.11 | 160.52 | 187.88
| 2700 | 6.6686 | 49.4901 | 2685.43 | 168.06 | 196.71
| 2800 | 6.6686 | 49.4901 | 2784.75 | 175.61 | 205.54
| 2900 | 6.6686 | 49.4901 | 2884.08 | 183.15 | 214.37
| 3000 | 6.6686 | 49.4901 | 2983.4 | 190.69 | 223.19
| 3100 | 6.6686 | 49.4901 | 3082.72 | 198.24 | 232.02
| 3200 | 6.6686 | 49.4901 | 3182.05 | 205.78 | 240.85
| 3300 | 6.6686 | 49.4901 | 3281.37 | 213.32 | 249.68
| 3400 | 6.6686 | 49.4901 | 3380.69 | 220.87 | 258.51
| 3500 | 6.6686 | 49.4901 | 3480.02 | 228.41 | 267.34
| 3576.93 | 6.6686 | 49.4901 | 3556.43 | 234.21 | 274.13
| 3600 | 6.3226 | 49.4901 | 3579.35 | 235.91 | 276.12
| 3700 | 4.8226 | 49.4901 | 3678.87 | 242.22 | 283.5
| 3800 | 3.3226 | 49.4901 | 3778.62 | 246.83 | 288.9
| 3900 | 1.8226 | 49.4901 | 3878.51 | 249.74 | 292.31
| 4000 | 0.3226 | 49.4901 | 3978.49 | 250.96 | 293.73
| 4021.51 | 0 | 0 | 4000 | 251 | 293.78
| 4100 | 0 | 0 | 4078.49 | 251 | 293.78
| 4200 | 0 | 0 | 4178.49 | 251 | 293.78
| 4300 | 0 | 0 | 4278.49 | 251 | 293.78
| 4400 | 0 | 0 | 4378.49 | 251 | 293.78
| 4500 | 0 | 0 | 4478.49 | 251 | 293.78
| 4600 | 0 | 0 | 4578.49 | 251 | 293.78
| 4700 | 0 | 0 | 4678.49 | 251 | 293.78
| 4800 | 0 | 0 | 4778.49 | 251 | 293.78
| 4900 | 0 | 0 | 4878.49 | 251 | 293.78
| 5000 | 0 | 0 | 4978.49 | 251 | 293.78
| 5100 | 0 | 0 | 5078.49 | 251 | 293.78
| 5200 | 0 | 0 | 5178.49 | 251 | 293.78
| 5300 | 0 | 0 | 5278.49 | 251 | 293.78
| 5400 | 0 | 0 | 5378.49 | 251 | 293.78
| 5500 | 0 | 0 | 5478.49 | 251 | 293.78
| 5600 | 0 | 0 | 5578.49 | 251 | 293.78
| 5700 | 0 | 0 | 5678.49 | 251 | 293.78
| 5800 | 0 | 0 | 5778.49 | 251 | 293.78
| 5900 | 0 | 0 | 5878.49 | 251 | 293.78
| 6000 | 0 | 0 | 5978.49 | 251 | 293.78
| 6100 | 0 | 0 | 6078.49 | 251 | 293.78
| 6200 | 0 | 0 | 6178.49 | 251 | 293.78
| 6300 | 0 | 0 | 6278.49 | 251 | 293.78
| 6400 | 0 | 0 | 6378.49 | 251 | 293.78
| 6500 | 0 | 0 | 6478.49 | 251 | 293.78
| 6600 | 0 | 0 | 6578.49 | 251 | 293.78
| 6700 | 0 | 0 | 6678.49 | 251 | 293.78
| 6800 | 0 | 0 | 6778.49 | 251 | 293.78
| 6900 | 0 | 0 | 6878.49 | 251 | 293.78
| 7000 | 0 | 0 | 6978.49 | 251 | 293.78
| 7100 | 0 | 0 | 7078.49 | 251 | 293.78
| 7181.73 | 0 | 0 | 7160.22 | 251 | 293.78
| 7200 | 1.6446 | 360 | 7178.49 | 251.26 | 293.78
| 7250 | 6.1446 | 360 | 7228.36 | 254.66 | 293.78
| 7300 | 10.6446 | 360 | 7277.81 | 261.96 | 293.78
| 7350 | 15.1446 | 360 | 7326.54 | 273.11 | 293.78
| 7400 | 19.6446 | 360 | 7374.24 | 288.05 | 293.78
| 7450 | 24.1446 | 360 | 7420.62 | 306.69 | 293.78
| 7500 | 28.6446 | 360 | 7465.4 | 328.92 | 293.78
| 7550 | 33.1446 | 360 | 7508.29 | 354.58 | 293.78
| 7600 | 37.6446 | 360 | 7549.04 | 383.54 | 293.78
| 7650 | 42.1446 | 360 | 7587.39 | 415.6 | 293.78
| 7700 | 46.6446 | 360 | 7623.11 | 450.57 | 293.78
| 7750 | 51.1446 | 360 | 7655.98 | 488.23 | 293.78
| 7800 | 55.6446 | 360 | 7685.78 | 528.36 | 293.78
| 7850 | 60.1446 | 360 | 7712.35 | 570.7 | 293.78
| 7900 | 64.6446 | 360 | 7735.51 | 615 | 293.78
| 7950 | 69.1446 | 360 | 7755.13 | 660.98 | 293.78
| 8000 | 73.6446 | 360 | 7771.08 | 708.35 | 293.78
| 8050 | 78.1446 | 360 | 7783.26 | 756.83 | 293.78
| 8100 | 82.6446 | 360 | 7791.6 | 806.12 | 293.78
| 8150 | 87.1446 | 360 | 7796.05 | 855.91 | 293.78
| 8187.17 | 90.49 | 360 | 7796.82 | 893.06 | 293.78
| 8200 | 90.49 | 360 | 7796.71 | 905.89 | 293.78
| 8300 | 90.49 | 360 | 7795.85 | 1005.89 | 293.78
| 8400 | 90.49 | 360 | 7795 | 1105.89 | 293.78
| 8500 | 90.49 | 360 | 7794.14 | 1205.88 | 293.78
| 8600 | 90.49 | 360 | 7793.29 | 1305.88 | 293.78
| 8700 | 90.49 | 360 | 7792.43 | 1405.87 | 293.78
| 8800 | 90.49 | 360 | 7791.58 | 1505.87 | 293.78
| 8900 | 90.49 | 360 | 7790.72 | 1605.87 | 293.78
| 9000 | 90.49 | 360 | 7789.86 | 1705.86 | 293.78
| 9100 | 90.49 | 360 | 7789.01 | 1805.86 | 293.78
| 9200 | 90.49 | 360 | 7788.15 | 1905.86 | 293.78
| 9300 | 90.49 | 360 | 7787.3 | 2005.85 | 293.78
| 9400 | 90.49 | 360 | 7786.44 | 2105.85 | 293.78
| 9500 | 90.49 | 360 | 7785.59 | 2205.85 | 293.78
| 9600 | 90.49 | 360 | 7784.73 | 2305.84 | 293.78
| 9700 | 90.49 | 360 | 7783.88 | 2405.84 | 293.78
| 9800 | 90.49 | 360 | 7783.02 | 2505.83 | 293.78
| 9900 | 90.49 | 360 | 7782.17 | 2605.83 | 293.78
| 10000 | 90.49 | 360 | 7781.31 | 2705.83 | 293.78
| 10100 | 90.49 | 360 | 7780.46 | 2805.82 | 293.78
| 10200 | 90.49 | 360 | 7779.6 | 2905.82 | 293.78
| 10300 | 90.49 | 360 | 7778.75 | 3005.82 | 293.78
| 10400 | 90.49 | 360 | 7777.89 | 3105.81 | 293.78
| 10500 | 90.49 | 360 | 7777.04 | 3205.81 | 293.78
| 10600 | 90.49 | 360 | 7776.18 | 3305.8 | 293.78
| 10700 | 90.49 | 360 | 7775.33 | 3405.8 | 293.78
| 10800 | 90.49 | 360 | 7774.47 | 3505.8 | 293.78
| 10900 | 90.49 | 360 | 7773.62 | 3605.79 | 293.78
| 11000 | 90.49 | 360 | 7772.76 | 3705.79 | 293.78
| 11100 | 90.49 | 360 | 7771.91 | 3805.79 | 293.78
| 11200 | 90.49 | 360 | 7771.05 | 3905.78 | 293.78
| 11300 | 90.49 | 360 | 7770.2 | 4005.78 | 293.78
| 11400 | 90.49 | 360 | 7769.34 | 4105.78 | 293.78
| 11500 | 90.49 | 360 | 7768.48 | 4205.77 | 293.78
| 11600 | 90.49 | 360 | 7767.63 | 4305.77 | 293.78
| 11700 | 90.49 | 360 | 7766.77 | 4405.76 | 293.78
| 11800 | 90.49 | 360 | 7765.92 | 4505.76 | 293.78
| 11900 | 90.49 | 360 | 7765.06 | 4605.76 | 293.78
| 12000 | 90.49 | 360 | 7764.21 | 4705.75 | 293.78
| 12100 | 90.49 | 360 | 7763.35 | 4805.75 | 293.78
| 12200 | 90.49 | 360 | 7762.5 | 4905.75 | 293.78
| 12300 | 90.49 | 360 | 7761.64 | 5005.74 | 293.78
| 12400 | 90.49 | 360 | 7760.79 | 5105.74 | 293.78
| 12500 | 90.49 | 360 | 7759.93 | 5205.74 | 293.78
| 12600 | 90.49 | 360 | 7759.08 | 5305.73 | 293.78
| 12700 | 90.49 | 360 | 7758.22 | 5405.73 | 293.78
| 12800 | 90.49 | 360 | 7757.37 | 5505.72 | 293.78
| 12900 | 90.49 | 360 | 7756.51 | 5605.72 | 293.78
| 13000 | 90.49 | 360 | 7755.66 | 5705.72 | 293.78
| 13100 | 90.49 | 360 | 7754.8 | 5805.71 | 293.78
| 13200 | 90.49 | 360 | 7753.95 | 5905.71 | 293.78
| 13300 | 90.49 | 360 | 7753.09 | 6005.71 | 293.78
| 13400 | 90.49 | 360 | 7752.24 | 6105.7 | 293.78
| 13500 | 90.49 | 360 | 7751.38 | 6205.7 | 293.78
| 13600 | 90.49 | 360 | 7750.53 | 6305.7 | 293.78
| 13700 | 90.49 | 360 | 7749.67 | 6405.69 | 293.78
| 13800 | 90.49 | 360 | 7748.82 | 6505.69 | 293.78
| 13900 | 90.49 | 360 | 7747.96 | 6605.68 | 293.78
| 14000 | 90.49 | 360 | 7747.1 | 6705.68 | 293.78
| 14100 | 90.49 | 360 | 7746.25 | 6805.68 | 293.78
| 14200 | 90.49 | 360 | 7745.39 | 6905.67 | 293.78
| 14300 | 90.49 | 360 | 7744.54 | 7005.67 | 293.78
| 14400 | 90.49 | 360 | 7743.68 | 7105.67 | 293.78
| 14500 | 90.49 | 360 | 7742.83 | 7205.66 | 293.78
| 14600 | 90.49 | 360 | 7741.97 | 7305.66 | 293.78
| 14700 | 90.49 | 360 | 7741.12 | 7405.65 | 293.78
| 14800 | 90.49 | 360 | 7740.26 | 7505.65 | 293.78
| 14900 | 90.49 | 360 | 7739.41 | 7605.65 | 293.78
| 15000 | 90.49 | 360 | 7738.55 | 7705.64 | 293.78
| 15100 | 90.49 | 360 | 7737.7 | 7805.64 | 293.78
| 15200 | 90.49 | 360 | 7736.84 | 7905.64 | 293.78
| 15300 | 90.49 | 360 | 7735.99 | 8005.63 | 293.78
| 15400 | 90.49 | 360 | 7735.13 | 8105.63 | 293.78
| 15500 | 90.49 | 360 | 7734.28 | 8205.63 | 293.78
| 15600 | 90.49 | 360 | 7733.42 | 8305.62 | 293.78
| 15700 | 90.49 | 360 | 7732.57 | 8405.62 | 293.78
| 15800 | 90.49 | 360 | 7731.71 | 8505.61 | 293.78
| 15900 | 90.49 | 360 | 7730.86 | 8605.61 | 293.78
| 16000 | 90.49 | 360 | 7730 | 8705.61 | 293.78
| 16100 | 90.49 | 360 | 7729.15 | 8805.6 | 293.78
| 16200 | 90.49 | 360 | 7728.29 | 8905.6 | 293.78
| 16300 | 90.49 | 360 | 7727.44 | 9005.6 | 293.78
| 16400 | 90.49 | 360 | 7726.58 | 9105.59 | 293.78
| 16500 | 90.49 | 360 | 7725.72 | 9205.59 | 293.78
| 16584.75 | 90.49 | 360 | 7725 | 9290.34 | 293.78

## Lookup (hidden)
North Reference | RetunValue | Grid Type | ReturnValue | Deviation Indicator | ReturnValue
| 2 |  | 0 |  | 4
True |  | SPCS-Colorado Central-NAD27 |  | Directional
Grid |  | SPCS-Colorado Central-NAD83 |  | High Angle
|  | SPCS-Colorado North-NAD27 |  | Horizontal
SPCS-Colorado North-NAD83
SPCS-Colorado South-NAD27
SPCS-Colorado South-NAD83
UTM-Zone 12 NAD27
UTM-Zone 12 NAD83
UTM-Zone 13 NAD27
UTM-Zone 13 NAD83