## Data
Header Information | measured depth (ft) | inclination (°) | azimuth (°) | true vertical depth (ft) | northing +N/-S (ft) | easting +E/-W (ft)
Operator Name | 80 | 0.09 | 324.61 | 80 | 0.05 | -0.04
NOBLE | 175 | 0.3 | 125.19 | 175 | -0.03 | 0.12
Operator Number | 269 | 0.07 | 54.77 | 269 | -0.14 | 0.37
100322 | 364 | 0.22 | 262.9 | 364 | -0.13 | 0.24
Well Name and Number | 459 | 0.15 | 287.14 | 459 | -0.11 | -0.06
BENELLI FEDERAL LC22-765 | 553 | 0.22 | 9.21 | 553 | 0.1 | -0.15
API Number (if available) | 648 | 0.17 | 18.21 | 648 | 0.41 | -0.08
05-123-42982 | 742 | 0.26 | 106.4 | 742 | 0.49 | 0.17
Location: QQ SEC TWP RGE | 837 | 0.61 | 68.03 | 836.99 | 0.61 | 0.85
NENW SEC.22-T09N-R59W | 931 | 0.21 | 69.5 | 930.99 | 0.86 | 1.47
Citing Type: Planned or Actual | 1026 | 0.45 | 78.48 | 1025.99 | 1 | 2
Acutal | 1121 | 0.2 | 24.72 | 1120.99 | 1.22 | 2.44
Deviation Indicator | 1215 | 0.08 | 131.16 | 1214.99 | 1.33 | 2.55
Horizontal | 1310 | 0.45 | 313.82 | 1309.99 | 1.54 | 2.33
North Reference | 1405 | 0.21 | 148.88 | 1404.99 | 1.65 | 2.16
Grid | 1499 | 0.13 | 289.68 | 1498.99 | 1.54 | 2.14
Grid Type | 1594 | 0.06 | 284.59 | 1593.99 | 1.59 | 1.99
SPCS-Colorado North-NAD83 | 1688 | 0.08 | 136.78 | 1687.99 | 1.55 | 1.99
| 1783 | 0.06 | 115.84 | 1782.99 | 1.48 | 2.08
| 1878 | 0.37 | 28.93 | 1877.99 | 1.73 | 2.27
| 1902 | 0.48 | 26.78 | 1901.99 | 1.89 | 2.36
| 1982 | 0.89 | 332.56 | 1981.98 | 2.74 | 2.22
| 2076 | 2.58 | 19.51 | 2075.94 | 5.38 | 2.59
| 2171 | 4.44 | 24.76 | 2170.75 | 10.74 | 4.85
| 2265 | 4.6 | 7.1 | 2264.47 | 17.78 | 6.84
| 2360 | 6.46 | 11.98 | 2359.02 | 26.79 | 8.42
| 2454 | 8.86 | 15.39 | 2452.18 | 38.94 | 11.44
| 2549 | 10.66 | 22.8 | 2545.8 | 54.1 | 16.78
| 2644 | 10.47 | 24.59 | 2639.19 | 70.05 | 23.78
| 2738 | 10.56 | 23.73 | 2731.61 | 85.7 | 30.8
| 2833 | 10.45 | 22.21 | 2825.02 | 101.65 | 37.56
| 2928 | 10.55 | 20.46 | 2918.43 | 117.77 | 43.86
| 3022 | 10.45 | 17.26 | 3010.86 | 133.97 | 49.39
| 3117 | 10.51 | 16.73 | 3104.27 | 150.5 | 54.45
| 3212 | 10.46 | 17.18 | 3197.69 | 167.03 | 59.49
| 3306 | 10.44 | 16.4 | 3290.13 | 183.36 | 64.41
| 3401 | 10.61 | 19.7 | 3383.53 | 199.85 | 69.79
| 3496 | 10.64 | 24.51 | 3476.9 | 216.06 | 76.38
| 3590 | 10.44 | 30.88 | 3569.32 | 231.27 | 84.35
| 3685 | 10.5 | 35.12 | 3662.74 | 245.74 | 93.75
| 3780 | 10.53 | 37.47 | 3756.14 | 259.71 | 104.01
| 3874 | 10.32 | 35.1 | 3848.59 | 273.41 | 114.07
| 3969 | 10.56 | 32.65 | 3942.02 | 287.7 | 123.66
| 4063 | 10.43 | 29.47 | 4034.45 | 302.36 | 132.5
| 4158 | 10.42 | 20.88 | 4127.89 | 317.88 | 139.79
| 4252 | 10.55 | 18.88 | 4220.32 | 333.96 | 145.6
| 4347 | 10.66 | 21.63 | 4313.69 | 350.36 | 151.66
| 4441 | 10.44 | 24.42 | 4406.11 | 366.2 | 158.38
| 4536 | 10.4 | 24.64 | 4499.54 | 381.83 | 165.51
| 4631 | 10.64 | 22.01 | 4592.94 | 397.75 | 172.38
| 4725 | 10.56 | 20.21 | 4685.34 | 413.88 | 178.6
| 4820 | 10.47 | 19.21 | 4778.74 | 430.2 | 184.45
| 4914 | 10.65 | 14.95 | 4871.15 | 446.66 | 189.5
| 5009 | 10.56 | 8.57 | 4964.53 | 463.75 | 193.06
| 5104 | 10.59 | 12.94 | 5057.92 | 480.86 | 196.32
| 5198 | 10.26 | 24.36 | 5150.38 | 496.91 | 201.7
| 5293 | 9.61 | 42.76 | 5243.98 | 510.44 | 210.58
| 5387 | 9.21 | 74.09 | 5336.77 | 518.27 | 223.15
| 5482 | 10.18 | 143.24 | 5430.7 | 513.62 | 235.52
| 5577 | 14.19 | 144.94 | 5523.54 | 497.35 | 247.24
| 5671 | 20.03 | 152.81 | 5613.36 | 473.58 | 261.23
| 5766 | 30.42 | 165.21 | 5699.24 | 435.72 | 274.85
| 5860 | 40.13 | 174.69 | 5775.94 | 382.38 | 283.76
| 5955 | 49 | 178.53 | 5843.57 | 315.92 | 287.52
| 6049 | 58.47 | 178.52 | 5899.11 | 240.24 | 289.47
| 6144 | 66.6 | 177.61 | 5942.89 | 156.07 | 292.34
| 6239 | 74.7 | 177.13 | 5974.34 | 66.6 | 296.45
| 6333 | 80.35 | 176.61 | 5994.64 | -25 | 301.47
| 6428 | 88.83 | 175.04 | 6003.59 | -119.24 | 308.36
| 6522 | 89.88 | 176.66 | 6004.65 | -212.98 | 315.16
| 6616 | 90.03 | 179.69 | 6004.72 | -306.92 | 318.15
| 6711 | 90.121 | 182.67 | 6004.59 | -401.89 | 316.19
| 6806 | 89.57 | 184.96 | 6004.85 | -496.68 | 309.87
| 6900 | 89.88 | 184.44 | 6005.3 | -590.36 | 302.17
| 6995 | 88.4 | 181.84 | 6006.73 | -685.19 | 296.97
| 7089 | 88.52 | 179.29 | 6009.25 | -779.15 | 296.04
| 7184 | 88.43 | 179.49 | 6011.78 | -874.11 | 297.05
| 7278 | 88.49 | 178.09 | 6014.31 | -968.05 | 299.04
| 7373 | 88.34 | 177.03 | 6016.94 | -1062.93 | 303.08
| 7467 | 88.46 | 175.65 | 6019.56 | -1156.7 | 309.08
| 7562 | 88.8 | 175.12 | 6021.83 | -1251.36 | 316.72
| 7656 | 89.2 | 175.75 | 6023.47 | -1345.05 | 324.2
| 7751 | 89.26 | 175.88 | 6024.75 | -1439.79 | 331.13
| 7845 | 90.12 | 172.32 | 6025.26 | -1533.27 | 340.79
| 7940 | 90.09 | 175.79 | 6025.09 | -1627.75 | 350.63
| 8034 | 90.12 | 179.53 | 6024.91 | -1721.65 | 354.47
| 8129 | 90.06 | 181.27 | 6024.76 | -1816.64 | 353.81
| 8224 | 90.09 | 182.15 | 6024.64 | -1911.6 | 350.97
| 8318 | 90 | 183.26 | 6024.57 | -2005.49 | 346.53
| 8413 | 89.97 | 182.83 | 6024.59 | -2100.36 | 341.49
| 8507 | 89.88 | 181.16 | 6024.71 | -2194.3 | 338.22
| 8602 | 89.91 | 177.98 | 6024.89 | -2289.28 | 338.93
| 8696 | 89.88 | 174.94 | 6025.06 | -2383.09 | 344.73
| 8791 | 90.09 | 176.53 | 6025.08 | -2477.83 | 351.8
| 8886 | 90.15 | 178.86 | 6024.89 | -2572.74 | 355.62
| 8980 | 90.09 | 180.9 | 6024.69 | -2666.74 | 355.81
| 9075 | 89.97 | 181.29 | 6024.64 | -2761.72 | 354
| 9170 | 90.15 | 181.17 | 6024.54 | -2856.7 | 351.96
| 9264 | 90.09 | 179.5 | 6024.34 | -2950.69 | 351.41
| 9359 | 89.97 | 175.79 | 6024.29 | -3045.6 | 355.31
| 9453 | 89.88 | 173.62 | 6024.42 | -3139.19 | 363.99
| 9548 | 89.91 | 174.72 | 6024.59 | -3233.7 | 373.64
| 9642 | 90 | 176.17 | 6024.66 | -3327.4 | 381.1
| 9737 | 89.91 | 177.87 | 6024.74 | -3422.27 | 386.04
| 9831 | 89.94 | 177.44 | 6024.86 | -3516.19 | 389.89
| 9926 | 89.85 | 176.88 | 6025.04 | -3611.07 | 394.59
| 10021 | 89.91 | 176.37 | 6025.23 | -3705.9 | 400.19
| 10115 | 89.88 | 175.92 | 6025.41 | -3799.69 | 406.51
| 10210 | 90 | 175.79 | 6025.51 | -3894.44 | 413.37
| 10305 | 90.22 | 176.35 | 6025.32 | -3989.22 | 419.88
| 10399 | 89.97 | 176.59 | 6025.17 | -4083.04 | 425.67
| 10494 | 90.03 | 177.2 | 6025.17 | -4177.9 | 430.82
| 10588 | 90.15 | 177.96 | 6025.02 | -4271.82 | 434.79
| 10683 | 90.03 | 177.83 | 6024.87 | -4366.75 | 438.28
| 10777 | 88.55 | 177.62 | 6026.04 | -4460.67 | 442.01
| 10842 | 88.4 | 178.24 | 6027.77 | -4525.6 | 444.35
| 10866 | 88.4 | 178.24 | 6028.44 | -4549.58 | 445.09

## Lookup (hidden)
North Reference | RetunValue | Grid Type | ReturnValue | Deviation Indicator | ReturnValue
| 3 |  | 5 |  | 4
True |  | SPCS-Colorado Central-NAD27 |  | Directional
Grid |  | SPCS-Colorado Central-NAD83 |  | High Angle
|  | SPCS-Colorado North-NAD27 |  | Horizontal
SPCS-Colorado North-NAD83
SPCS-Colorado South-NAD27
SPCS-Colorado South-NAD83
UTM-Zone 12 NAD27
UTM-Zone 12 NAD83
UTM-Zone 13 NAD27
UTM-Zone 13 NAD83