## Data
Header Information | measured depth (ft) | inclination (°) | azimuth (°) | true vertical depth (ft) | northing +N/-S (ft) | easting +E/-W (ft)
Operator Name | 0 | 0 | 0 | 0 | 0 | 0
EXTRACTION OIL & GAS | 100 | 0 | 0 | 100 | 0 | 0
Operator Number | 200 | 0 | 0 | 200 | 0 | 0
10459 | 300 | 0 | 0 | 300 | 0 | 0
Well Name and Number | 400 | 0 | 0 | 400 | 0 | 0
WAKE EAST 9C | 500 | 0 | 0 | 500 | 0 | 0
API Number (if available) | 600 | 0 | 0 | 600 | 0 | 0
| 700 | 0 | 0 | 700 | 0 | 0
Location: QQ SEC TWP RGE | 800 | 0 | 0 | 800 | 0 | 0
SW SE SEC 32 T6N R65W | 900 | 0 | 0 | 900 | 0 | 0
Citing Type: Planned or Actual | 1000 | 0 | 0 | 1000 | 0 | 0
PLANNED | 1100 | 0 | 0 | 1100 | 0 | 0
Deviation Indicator | 1200 | 0 | 0 | 1200 | 0 | 0
Horizontal | 1300 | 0 | 0 | 1300 | 0 | 0
North Reference | 1400 | 0 | 0 | 1400 | 0 | 0
True | 1500 | 2 | 36.75 | 1499.98 | 1.4 | 1.04
Grid Type | 1600 | 4 | 36.75 | 1599.84 | 5.59 | 4.18
#VALUE! | 1600.16 | 4 | 36.75 | 1600 | 5.6 | 4.18
| 1700 | 4 | 36.75 | 1699.59 | 11.19 | 8.35
| 1700.16 | 4 | 36.75 | 1699.76 | 11.19 | 8.36
| 1800 | 6 | 36.75 | 1799.21 | 18.17 | 13.57
| 1900 | 8 | 36.75 | 1898.46 | 27.93 | 20.86
| 2000 | 10 | 36.75 | 1997.22 | 40.47 | 30.22
| 2100 | 12 | 36.75 | 2095.38 | 55.75 | 41.63
| 2200 | 14 | 36.75 | 2192.81 | 73.78 | 55.09
| 2300 | 16 | 36.75 | 2289.4 | 94.52 | 70.58
| 2400 | 18 | 36.75 | 2385.02 | 117.94 | 88.07
| 2500 | 20 | 36.75 | 2479.57 | 144.03 | 107.55
| 2600 | 22 | 36.75 | 2572.92 | 172.74 | 128.99
| 2700 | 24 | 36.75 | 2664.97 | 204.05 | 152.36
| 2800 | 26 | 36.75 | 2755.6 | 237.91 | 177.65
| 2900 | 28 | 36.75 | 2844.69 | 274.28 | 204.81
| 2935.55 | 28.71 | 36.75 | 2875.97 | 287.81 | 214.91
| 3000 | 28.71 | 36.75 | 2932.5 | 312.62 | 233.44
| 3100 | 28.71 | 36.75 | 3020.21 | 351.11 | 262.18
| 3200 | 28.71 | 36.75 | 3107.91 | 389.6 | 290.92
| 3300 | 28.71 | 36.75 | 3195.62 | 428.1 | 319.66
| 3400 | 28.71 | 36.75 | 3283.33 | 466.59 | 348.4
| 3500 | 28.71 | 36.75 | 3371.03 | 505.08 | 377.15
| 3600 | 28.71 | 36.75 | 3458.74 | 543.57 | 405.89
| 3700 | 28.71 | 36.75 | 3546.44 | 582.06 | 434.63
| 3800 | 28.71 | 36.75 | 3634.15 | 620.56 | 463.37
| 3900 | 28.71 | 36.75 | 3721.85 | 659.05 | 492.11
| 4000 | 28.71 | 36.75 | 3809.56 | 697.54 | 520.86
| 4100 | 28.71 | 36.75 | 3897.26 | 736.03 | 549.6
| 4200 | 28.71 | 36.75 | 3984.97 | 774.52 | 578.34
| 4300 | 28.71 | 36.75 | 4072.67 | 813.02 | 607.08
| 4400 | 28.71 | 36.75 | 4160.38 | 851.51 | 635.83
| 4500 | 28.71 | 36.75 | 4248.09 | 890 | 664.57
| 4600 | 28.71 | 36.75 | 4335.79 | 928.49 | 693.31
| 4700 | 28.71 | 36.75 | 4423.5 | 966.98 | 722.05
| 4800 | 28.71 | 36.75 | 4511.2 | 1005.48 | 750.79
| 4900 | 28.71 | 36.75 | 4598.91 | 1043.97 | 779.54
| 5000 | 28.71 | 36.75 | 4686.61 | 1082.46 | 808.28
| 5100 | 28.71 | 36.75 | 4774.32 | 1120.95 | 837.02
| 5200 | 28.71 | 36.75 | 4862.02 | 1159.45 | 865.76
| 5300 | 28.71 | 36.75 | 4949.73 | 1197.94 | 894.5
| 5400 | 28.71 | 36.75 | 5037.43 | 1236.43 | 923.25
| 5500 | 28.71 | 36.75 | 5125.14 | 1274.92 | 951.99
| 5600 | 28.71 | 36.75 | 5212.85 | 1313.41 | 980.73
| 5700 | 28.71 | 36.75 | 5300.55 | 1351.91 | 1009.47
| 5800 | 28.71 | 36.75 | 5388.26 | 1390.4 | 1038.22
| 5900 | 28.71 | 36.75 | 5475.96 | 1428.89 | 1066.96
| 6000 | 28.71 | 36.75 | 5563.67 | 1467.38 | 1095.7
| 6100 | 28.71 | 36.75 | 5651.37 | 1505.87 | 1124.44
| 6200 | 28.71 | 36.75 | 5739.08 | 1544.37 | 1153.18
| 6300 | 28.71 | 36.75 | 5826.78 | 1582.86 | 1181.93
| 6400 | 28.71 | 36.75 | 5914.49 | 1621.35 | 1210.67
| 6500 | 28.71 | 36.75 | 6002.19 | 1659.84 | 1239.41
| 6600 | 28.71 | 36.75 | 6089.9 | 1698.33 | 1268.15
| 6700 | 28.71 | 36.75 | 6177.61 | 1736.83 | 1296.9
| 6800 | 28.71 | 36.75 | 6265.31 | 1775.32 | 1325.64
| 6900 | 28.71 | 36.75 | 6353.02 | 1813.81 | 1354.38
| 7000 | 28.71 | 36.75 | 6440.72 | 1852.3 | 1383.12
| 7100 | 28.71 | 36.75 | 6528.43 | 1890.8 | 1411.86
| 7200 | 28.71 | 36.75 | 6616.13 | 1929.29 | 1440.61
| 7300 | 28.71 | 36.75 | 6703.84 | 1967.78 | 1469.35
| 7330.66 | 28.71 | 36.75 | 6730.72 | 1979.58 | 1478.16
| 7400 | 32.81 | 47.72 | 6790.35 | 2005.6 | 1502.05
| 7500 | 39.99 | 59.52 | 6870.88 | 2040.21 | 1549.91
| 7600 | 48.04 | 68.09 | 6942.81 | 2070.46 | 1612.25
| 7700 | 56.58 | 74.68 | 7003.94 | 2095.42 | 1687.19
| 7800 | 65.4 | 80.07 | 7052.41 | 2114.33 | 1772.43
| 7900 | 74.4 | 84.73 | 7086.76 | 2126.63 | 1865.41
| 8000 | 83.48 | 89 | 7105.93 | 2131.93 | 1963.28
| 8071.53 | 90 | 91.95 | 7110 | 2131.33 | 2034.65
| 8100 | 90 | 91.95 | 7110 | 2130.36 | 2063.1
| 8200 | 90 | 91.95 | 7110 | 2126.96 | 2163.04
| 8300 | 90 | 91.95 | 7110 | 2123.56 | 2262.98
| 8400 | 90 | 91.95 | 7110 | 2120.16 | 2362.92
| 8500 | 90 | 91.95 | 7110 | 2116.76 | 2462.87
| 8600 | 90 | 91.95 | 7110 | 2113.36 | 2562.81
| 8700 | 90 | 91.95 | 7110 | 2109.96 | 2662.75
| 8800 | 90 | 91.95 | 7110 | 2106.56 | 2762.69
| 8900 | 90 | 91.95 | 7110 | 2103.16 | 2862.63
| 9000 | 90 | 91.95 | 7110 | 2099.75 | 2962.58
| 9100 | 90 | 91.95 | 7110 | 2096.35 | 3062.52
| 9200 | 90 | 91.95 | 7110 | 2092.95 | 3162.46
| 9300 | 90 | 91.95 | 7110 | 2089.55 | 3262.4
| 9400 | 90 | 91.95 | 7110 | 2086.15 | 3362.34
| 9500 | 90 | 91.95 | 7110 | 2082.75 | 3462.29
| 9600 | 90 | 91.95 | 7110 | 2079.35 | 3562.23
| 9700 | 90 | 91.95 | 7110 | 2075.95 | 3662.17
| 9800 | 90 | 91.95 | 7110 | 2072.55 | 3762.11
| 9900 | 90 | 91.95 | 7110 | 2069.15 | 3862.06
| 10000 | 90 | 91.95 | 7110 | 2065.75 | 3962
| 10100 | 90 | 91.95 | 7110 | 2062.35 | 4061.94
| 10200 | 90 | 91.95 | 7110 | 2058.95 | 4161.88
| 10300 | 90 | 91.95 | 7110 | 2055.55 | 4261.82
| 10400 | 90 | 91.95 | 7110 | 2052.14 | 4361.77
| 10500 | 90 | 91.95 | 7110 | 2048.74 | 4461.71
| 10600 | 90 | 91.95 | 7110 | 2045.34 | 4561.65
| 10700 | 90 | 91.95 | 7110 | 2041.94 | 4661.59
| 10800 | 90 | 91.95 | 7110 | 2038.54 | 4761.53
| 10900 | 90 | 91.95 | 7110 | 2035.14 | 4861.48
| 11000 | 90 | 91.95 | 7110 | 2031.74 | 4961.42
| 11100 | 90 | 91.95 | 7110 | 2028.34 | 5061.36
| 11200 | 90 | 91.95 | 7110 | 2024.94 | 5161.3
| 11300 | 90 | 91.95 | 7110 | 2021.54 | 5261.25
| 11400 | 90 | 91.95 | 7110 | 2018.14 | 5361.19
| 11500 | 90 | 91.95 | 7110 | 2014.74 | 5461.13
| 11600 | 90 | 91.95 | 7110 | 2011.34 | 5561.07
| 11700 | 90 | 91.95 | 7110 | 2007.94 | 5661.01
| 11800 | 90 | 91.95 | 7110 | 2004.53 | 5760.96
| 11900 | 90 | 91.95 | 7110 | 2001.13 | 5860.9
| 12000 | 90 | 91.95 | 7110 | 1997.73 | 5960.84
| 12100 | 90 | 91.95 | 7110 | 1994.33 | 6060.78
| 12200 | 90 | 91.95 | 7110 | 1990.93 | 6160.72
| 12300 | 90 | 91.95 | 7110 | 1987.53 | 6260.67
| 12400 | 90 | 91.95 | 7110 | 1984.13 | 6360.61
| 12500 | 90 | 91.95 | 7110 | 1980.73 | 6460.55
| 12600 | 90 | 91.95 | 7110 | 1977.33 | 6560.49
| 12700 | 90 | 91.95 | 7110 | 1973.93 | 6660.44
| 12800 | 90 | 91.95 | 7110 | 1970.53 | 6760.38
| 12900 | 90 | 91.95 | 7110 | 1967.13 | 6860.32
| 13000 | 90 | 91.95 | 7110 | 1963.73 | 6960.26
| 13100 | 90 | 91.95 | 7110 | 1960.32 | 7060.2
| 13200 | 90 | 91.95 | 7110 | 1956.92 | 7160.15
| 13300 | 90 | 91.95 | 7110 | 1953.52 | 7260.09
| 13400 | 90 | 91.95 | 7110 | 1950.12 | 7360.03
| 13500 | 90 | 91.95 | 7110 | 1946.72 | 7459.97
| 13600 | 90 | 91.95 | 7110 | 1943.32 | 7559.92
| 13700 | 90 | 91.95 | 7110 | 1939.92 | 7659.86
| 13800 | 90 | 91.95 | 7110 | 1936.52 | 7759.8
| 13900 | 90 | 91.95 | 7110 | 1933.12 | 7859.74
| 14000 | 90 | 91.95 | 7110 | 1929.72 | 7959.68
| 14100 | 90 | 91.95 | 7110 | 1926.32 | 8059.63
| 14200 | 90 | 91.95 | 7110 | 1922.92 | 8159.57
| 14300 | 90 | 91.95 | 7110 | 1919.52 | 8259.51
| 14400 | 90 | 91.95 | 7110 | 1916.12 | 8359.45
| 14500 | 90 | 91.95 | 7110 | 1912.71 | 8459.39
| 14600 | 90 | 91.95 | 7110 | 1909.31 | 8559.34
| 14700 | 90 | 91.95 | 7110 | 1905.91 | 8659.28
| 14800 | 90 | 91.95 | 7110 | 1902.51 | 8759.22
| 14900 | 90 | 91.95 | 7110 | 1899.11 | 8859.16
| 15000 | 90 | 91.95 | 7110 | 1895.71 | 8959.11
| 15100 | 90 | 91.95 | 7110 | 1892.31 | 9059.05
| 15200 | 90 | 91.95 | 7110 | 1888.91 | 9158.99
| 15300 | 90 | 91.95 | 7110 | 1885.51 | 9258.93
| 15400 | 90 | 91.95 | 7110 | 1882.11 | 9358.87
| 15500 | 90 | 91.95 | 7110 | 1878.71 | 9458.82
| 15600 | 90 | 91.95 | 7110 | 1875.31 | 9558.76
| 15700 | 90 | 91.95 | 7110 | 1871.91 | 9658.7
| 15800 | 90 | 91.95 | 7110 | 1868.51 | 9758.64
| 15900 | 90 | 91.95 | 7110 | 1865.1 | 9858.58
| 16000 | 90 | 91.95 | 7110 | 1861.7 | 9958.53
| 16100 | 90 | 91.95 | 7110 | 1858.3 | 10058.47
| 16200 | 90 | 91.95 | 7110 | 1854.9 | 10158.41
| 16300 | 90 | 91.95 | 7110 | 1851.5 | 10258.35
| 16400 | 90 | 91.95 | 7110 | 1848.1 | 10358.3
| 16500 | 90 | 91.95 | 7110 | 1844.7 | 10458.24
| 16600 | 90 | 91.95 | 7110 | 1841.3 | 10558.18
| 16700 | 90 | 91.95 | 7110 | 1837.9 | 10658.12
| 16800 | 90 | 91.95 | 7110 | 1834.5 | 10758.06
| 16900 | 90 | 91.95 | 7110 | 1831.1 | 10858.01
| 17000 | 90 | 91.95 | 7110 | 1827.7 | 10957.95
| 17100 | 90 | 91.95 | 7110 | 1824.3 | 11057.89
| 17200 | 90 | 91.95 | 7110 | 1820.9 | 11157.83
| 17300 | 90 | 91.95 | 7110 | 1817.49 | 11257.78
| 17400 | 90 | 91.95 | 7110 | 1814.09 | 11357.72
| 17500 | 90 | 91.95 | 7110 | 1810.69 | 11457.66
| 17600 | 90 | 91.95 | 7110 | 1807.29 | 11557.6
| 17700 | 90 | 91.95 | 7110 | 1803.89 | 11657.54
| 17741.15 | 90 | 91.95 | 7110 | 1802.49 | 11698.67

## Lookup (hidden)
North Reference | RetunValue | Grid Type | ReturnValue | Deviation Indicator | ReturnValue
| 2 |  | 0 |  | 4
True |  | SPCS-Colorado Central-NAD27 |  | Directional
Grid |  | SPCS-Colorado Central-NAD83 |  | High Angle
|  | SPCS-Colorado North-NAD27 |  | Horizontal
SPCS-Colorado North-NAD83
SPCS-Colorado South-NAD27
SPCS-Colorado South-NAD83
UTM-Zone 12 NAD27
UTM-Zone 12 NAD83
UTM-Zone 13 NAD27
UTM-Zone 13 NAD83