## Data
Header Information | measured depth (ft) | inclination (°) | azimuth (°) | true vertical depth (ft) | northing +N/-S (ft) | easting +E/-W (ft)
Operator Name | 0 | 0 | 0 | 0 | 0 | 0
EXTRACTION OIL & GAS | 100 | 0 | 0 | 100 | 0 | 0
Operator Number | 200 | 0 | 0 | 200 | 0 | 0
10459 | 300 | 0 | 0 | 300 | 0 | 0
Well Name and Number | 400 | 0 | 0 | 400 | 0 | 0
WAKE EAST 10N | 500 | 0 | 0 | 500 | 0 | 0
API Number (if available) | 600 | 0 | 0 | 600 | 0 | 0
| 700 | 0 | 0 | 700 | 0 | 0
Location: QQ SEC TWP RGE | 800 | 0 | 0 | 800 | 0 | 0
SW SE SEC 32 T6N R65W | 900 | 0 | 0 | 900 | 0 | 0
Citing Type: Planned or Actual | 1000 | 0 | 0 | 1000 | 0 | 0
PLANNED | 1100 | 0 | 0 | 1100 | 0 | 0
Deviation Indicator | 1200 | 0 | 0 | 1200 | 0 | 0
Horizontal | 1300 | 0 | 0 | 1300 | 0 | 0
North Reference | 1400 | 2 | 38.69 | 1399.98 | 1.36 | 1.09
True | 1500 | 4 | 38.69 | 1499.84 | 5.45 | 4.36
Grid Type | 1600 | 6 | 38.69 | 1599.45 | 12.25 | 9.81
#VALUE! | 1600.55 | 6.01 | 38.69 | 1600 | 12.29 | 9.85
| 1700 | 6.01 | 38.69 | 1698.9 | 20.42 | 16.36
| 1700.55 | 6.01 | 38.69 | 1699.45 | 20.47 | 16.39
| 1800 | 8 | 38.69 | 1798.15 | 29.94 | 23.97
| 1900 | 10 | 38.69 | 1896.92 | 42.14 | 33.75
| 2000 | 12 | 38.69 | 1995.07 | 57.04 | 45.68
| 2100 | 14 | 38.69 | 2092.51 | 74.59 | 59.74
| 2200 | 16 | 38.69 | 2189.09 | 94.79 | 75.92
| 2300 | 18 | 38.69 | 2284.72 | 117.61 | 94.2
| 2400 | 20 | 38.69 | 2379.27 | 143.02 | 114.55
| 2500 | 22 | 38.69 | 2472.62 | 170.99 | 136.95
| 2600 | 24 | 38.69 | 2564.66 | 201.49 | 161.38
| 2700 | 26 | 38.69 | 2655.29 | 234.47 | 187.79
| 2780.35 | 27.61 | 38.69 | 2727 | 262.75 | 210.44
| 2800 | 27.61 | 38.69 | 2744.42 | 269.86 | 216.14
| 2900 | 27.61 | 38.69 | 2833.03 | 306.03 | 245.11
| 3000 | 27.61 | 38.69 | 2921.65 | 342.19 | 274.08
| 3100 | 27.61 | 38.69 | 3010.26 | 378.36 | 303.05
| 3200 | 27.61 | 38.69 | 3098.88 | 414.53 | 332.02
| 3300 | 27.61 | 38.69 | 3187.49 | 450.7 | 360.99
| 3400 | 27.61 | 38.69 | 3276.11 | 486.87 | 389.96
| 3500 | 27.61 | 38.69 | 3364.72 | 523.04 | 418.92
| 3600 | 27.61 | 38.69 | 3453.34 | 559.21 | 447.89
| 3700 | 27.61 | 38.69 | 3541.95 | 595.38 | 476.86
| 3800 | 27.61 | 38.69 | 3630.57 | 631.55 | 505.83
| 3900 | 27.61 | 38.69 | 3719.18 | 667.71 | 534.8
| 4000 | 27.61 | 38.69 | 3807.8 | 703.88 | 563.77
| 4100 | 27.61 | 38.69 | 3896.41 | 740.05 | 592.74
| 4200 | 27.61 | 38.69 | 3985.03 | 776.22 | 621.71
| 4300 | 27.61 | 38.69 | 4073.64 | 812.39 | 650.68
| 4400 | 27.61 | 38.69 | 4162.25 | 848.56 | 679.65
| 4500 | 27.61 | 38.69 | 4250.87 | 884.73 | 708.62
| 4600 | 27.61 | 38.69 | 4339.48 | 920.9 | 737.59
| 4700 | 27.61 | 38.69 | 4428.1 | 957.06 | 766.56
| 4800 | 27.61 | 38.69 | 4516.71 | 993.23 | 795.53
| 4900 | 27.61 | 38.69 | 4605.33 | 1029.4 | 824.5
| 5000 | 27.61 | 38.69 | 4693.94 | 1065.57 | 853.47
| 5100 | 27.61 | 38.69 | 4782.56 | 1101.74 | 882.44
| 5200 | 27.61 | 38.69 | 4871.17 | 1137.91 | 911.41
| 5300 | 27.61 | 38.69 | 4959.79 | 1174.08 | 940.38
| 5400 | 27.61 | 38.69 | 5048.4 | 1210.25 | 969.35
| 5500 | 27.61 | 38.69 | 5137.02 | 1246.42 | 998.32
| 5600 | 27.61 | 38.69 | 5225.63 | 1282.58 | 1027.29
| 5700 | 27.61 | 38.69 | 5314.25 | 1318.75 | 1056.26
| 5800 | 27.61 | 38.69 | 5402.86 | 1354.92 | 1085.23
| 5900 | 27.61 | 38.69 | 5491.48 | 1391.09 | 1114.2
| 6000 | 27.61 | 38.69 | 5580.09 | 1427.26 | 1143.17
| 6100 | 27.61 | 38.69 | 5668.71 | 1463.43 | 1172.14
| 6200 | 27.61 | 38.69 | 5757.32 | 1499.6 | 1201.1
| 6300 | 27.61 | 38.69 | 5845.94 | 1535.77 | 1230.07
| 6400 | 27.61 | 38.69 | 5934.55 | 1571.94 | 1259.04
| 6500 | 27.61 | 38.69 | 6023.16 | 1608.1 | 1288.01
| 6600 | 27.61 | 38.69 | 6111.78 | 1644.27 | 1316.98
| 6700 | 27.61 | 38.69 | 6200.39 | 1680.44 | 1345.95
| 6800 | 27.61 | 38.69 | 6289.01 | 1716.61 | 1374.92
| 6900 | 27.61 | 38.69 | 6377.62 | 1752.78 | 1403.89
| 7000 | 27.61 | 38.69 | 6466.24 | 1788.95 | 1432.86
| 7092.4 | 27.61 | 38.69 | 6548.12 | 1822.37 | 1459.63
| 7100 | 28.03 | 40.04 | 6554.84 | 1825.11 | 1461.88
| 7200 | 34.63 | 54.59 | 6640.33 | 1859.65 | 1500.25
| 7300 | 42.44 | 64.66 | 6718.57 | 1890.64 | 1554.05
| 7400 | 50.9 | 72.03 | 6787.17 | 1917.12 | 1621.63
| 7500 | 59.72 | 77.77 | 6844.06 | 1938.29 | 1700.94
| 7600 | 68.75 | 82.55 | 6887.5 | 1953.52 | 1789.57
| 7700 | 77.9 | 86.77 | 6916.17 | 1962.33 | 1884.83
| 7800 | 87.11 | 90.71 | 6929.21 | 1964.47 | 1983.83
| 7831.37 | 90 | 91.93 | 6930 | 1963.74 | 2015.18
| 7900 | 90 | 91.93 | 6930 | 1961.43 | 2083.77
| 8000 | 90 | 91.93 | 6930 | 1958.07 | 2183.71
| 8100 | 90 | 91.93 | 6930 | 1954.71 | 2283.66
| 8200 | 90 | 91.93 | 6930 | 1951.35 | 2383.6
| 8300 | 90 | 91.93 | 6930 | 1947.98 | 2483.54
| 8400 | 90 | 91.93 | 6930 | 1944.62 | 2583.49
| 8500 | 90 | 91.93 | 6930 | 1941.26 | 2683.43
| 8600 | 90 | 91.93 | 6930 | 1937.89 | 2783.37
| 8700 | 90 | 91.93 | 6930 | 1934.53 | 2883.32
| 8800 | 90 | 91.93 | 6930 | 1931.17 | 2983.26
| 8900 | 90 | 91.93 | 6930 | 1927.8 | 3083.2
| 9000 | 90 | 91.93 | 6930 | 1924.44 | 3183.15
| 9100 | 90 | 91.93 | 6930 | 1921.08 | 3283.09
| 9200 | 90 | 91.93 | 6930 | 1917.71 | 3383.03
| 9300 | 90 | 91.93 | 6930 | 1914.35 | 3482.98
| 9400 | 90 | 91.93 | 6930 | 1910.99 | 3582.92
| 9500 | 90 | 91.93 | 6930 | 1907.62 | 3682.86
| 9600 | 90 | 91.93 | 6930 | 1904.26 | 3782.81
| 9700 | 90 | 91.93 | 6930 | 1900.9 | 3882.75
| 9800 | 90 | 91.93 | 6930 | 1897.54 | 3982.69
| 9900 | 90 | 91.93 | 6930 | 1894.17 | 4082.64
| 10000 | 90 | 91.93 | 6930 | 1890.81 | 4182.58
| 10100 | 90 | 91.93 | 6930 | 1887.45 | 4282.52
| 10200 | 90 | 91.93 | 6930 | 1884.08 | 4382.47
| 10300 | 90 | 91.93 | 6930 | 1880.72 | 4482.41
| 10400 | 90 | 91.93 | 6930 | 1877.36 | 4582.35
| 10500 | 90 | 91.93 | 6930 | 1873.99 | 4682.3
| 10600 | 90 | 91.93 | 6930 | 1870.63 | 4782.24
| 10700 | 90 | 91.93 | 6930 | 1867.27 | 4882.19
| 10800 | 90 | 91.93 | 6930 | 1863.9 | 4982.13
| 10900 | 90 | 91.93 | 6930 | 1860.54 | 5082.07
| 11000 | 90 | 91.93 | 6930 | 1857.18 | 5182.02
| 11100 | 90 | 91.93 | 6930 | 1853.81 | 5281.96
| 11200 | 90 | 91.93 | 6930 | 1850.45 | 5381.9
| 11300 | 90 | 91.93 | 6930 | 1847.09 | 5481.85
| 11400 | 90 | 91.93 | 6930 | 1843.72 | 5581.79
| 11500 | 90 | 91.93 | 6930 | 1840.36 | 5681.73
| 11600 | 90 | 91.93 | 6930 | 1837 | 5781.68
| 11700 | 90 | 91.93 | 6930 | 1833.64 | 5881.62
| 11800 | 90 | 91.93 | 6930 | 1830.27 | 5981.56
| 11900 | 90 | 91.93 | 6930 | 1826.91 | 6081.51
| 12000 | 90 | 91.93 | 6930 | 1823.55 | 6181.45
| 12100 | 90 | 91.93 | 6930 | 1820.18 | 6281.39
| 12200 | 90 | 91.93 | 6930 | 1816.82 | 6381.34
| 12300 | 90 | 91.93 | 6930 | 1813.46 | 6481.28
| 12400 | 90 | 91.93 | 6930 | 1810.09 | 6581.22
| 12500 | 90 | 91.93 | 6930 | 1806.73 | 6681.17
| 12600 | 90 | 91.93 | 6930 | 1803.37 | 6781.11
| 12700 | 90 | 91.93 | 6930 | 1800 | 6881.05
| 12800 | 90 | 91.93 | 6930 | 1796.64 | 6981
| 12900 | 90 | 91.93 | 6930 | 1793.28 | 7080.94
| 13000 | 90 | 91.93 | 6930 | 1789.91 | 7180.88
| 13100 | 90 | 91.93 | 6930 | 1786.55 | 7280.83
| 13200 | 90 | 91.93 | 6930 | 1783.19 | 7380.77
| 13300 | 90 | 91.93 | 6930 | 1779.82 | 7480.71
| 13400 | 90 | 91.93 | 6930 | 1776.46 | 7580.66
| 13500 | 90 | 91.93 | 6930 | 1773.1 | 7680.6
| 13600 | 90 | 91.93 | 6930 | 1769.74 | 7780.54
| 13700 | 90 | 91.93 | 6930 | 1766.37 | 7880.49
| 13800 | 90 | 91.93 | 6930 | 1763.01 | 7980.43
| 13900 | 90 | 91.93 | 6930 | 1759.65 | 8080.37
| 14000 | 90 | 91.93 | 6930 | 1756.28 | 8180.32
| 14100 | 90 | 91.93 | 6930 | 1752.92 | 8280.26
| 14200 | 90 | 91.93 | 6930 | 1749.56 | 8380.21
| 14300 | 90 | 91.93 | 6930 | 1746.19 | 8480.15
| 14400 | 90 | 91.93 | 6930 | 1742.83 | 8580.09
| 14500 | 90 | 91.93 | 6930 | 1739.47 | 8680.04
| 14600 | 90 | 91.93 | 6930 | 1736.1 | 8779.98
| 14700 | 90 | 91.93 | 6930 | 1732.74 | 8879.92
| 14800 | 90 | 91.93 | 6930 | 1729.38 | 8979.87
| 14900 | 90 | 91.93 | 6930 | 1726.01 | 9079.81
| 15000 | 90 | 91.93 | 6930 | 1722.65 | 9179.75
| 15100 | 90 | 91.93 | 6930 | 1719.29 | 9279.7
| 15200 | 90 | 91.93 | 6930 | 1715.93 | 9379.64
| 15300 | 90 | 91.93 | 6930 | 1712.56 | 9479.58
| 15400 | 90 | 91.93 | 6930 | 1709.2 | 9579.53
| 15500 | 90 | 91.93 | 6930 | 1705.84 | 9679.47
| 15600 | 90 | 91.93 | 6930 | 1702.47 | 9779.41
| 15700 | 90 | 91.93 | 6930 | 1699.11 | 9879.36
| 15800 | 90 | 91.93 | 6930 | 1695.75 | 9979.3
| 15900 | 90 | 91.93 | 6930 | 1692.38 | 10079.24
| 16000 | 90 | 91.93 | 6930 | 1689.02 | 10179.19
| 16100 | 90 | 91.93 | 6930 | 1685.66 | 10279.13
| 16200 | 90 | 91.93 | 6930 | 1682.29 | 10379.07
| 16300 | 90 | 91.93 | 6930 | 1678.93 | 10479.02
| 16400 | 90 | 91.93 | 6930 | 1675.57 | 10578.96
| 16500 | 90 | 91.93 | 6930 | 1672.2 | 10678.9
| 16600 | 90 | 91.93 | 6930 | 1668.84 | 10778.85
| 16700 | 90 | 91.93 | 6930 | 1665.48 | 10878.79
| 16800 | 90 | 91.93 | 6930 | 1662.11 | 10978.73
| 16900 | 90 | 91.93 | 6930 | 1658.75 | 11078.68
| 17000 | 90 | 91.93 | 6930 | 1655.39 | 11178.62
| 17100 | 90 | 91.93 | 6930 | 1652.03 | 11278.56
| 17200 | 90 | 91.93 | 6930 | 1648.66 | 11378.51
| 17300 | 90 | 91.93 | 6930 | 1645.3 | 11478.45
| 17400 | 90 | 91.93 | 6930 | 1641.94 | 11578.39
| 17500 | 90 | 91.93 | 6930 | 1638.57 | 11678.34
| 17500.93 | 90 | 91.93 | 6930 | 1638.54 | 11679.27

## Lookup (hidden)
North Reference | RetunValue | Grid Type | ReturnValue | Deviation Indicator | ReturnValue
| 2 |  | 0 |  | 4
True |  | SPCS-Colorado Central-NAD27 |  | Directional
Grid |  | SPCS-Colorado Central-NAD83 |  | High Angle
|  | SPCS-Colorado North-NAD27 |  | Horizontal
SPCS-Colorado North-NAD83
SPCS-Colorado South-NAD27
SPCS-Colorado South-NAD83
UTM-Zone 12 NAD27
UTM-Zone 12 NAD83
UTM-Zone 13 NAD27
UTM-Zone 13 NAD83