## Data
Header Information | measured depth (ft) | inclination (°) | azimuth (°) | true vertical depth (ft) | northing +N/-S (ft) | easting +E/-W (ft)
Operator Name | 0 | 0 | 0 | 0 | 0 | 0
PDC | 800 | 0 | 0 | 800 | 0 | 0
Operator Number | 900 | 1.5 | 272.027 | 899.99 | 0.05 | -1.31
69175 | 1000 | 3 | 272.027 | 999.91 | 0.19 | -5.23
Well Name and Number | 1100 | 4.5 | 272.027 | 1099.69 | 0.42 | -11.77
Thistle Down 31H-202 | 1200 | 6 | 272.027 | 1199.27 | 0.74 | -20.91
API Number (if available) | 1300 | 7.5 | 272.027 | 1298.57 | 1.16 | -32.66
| 1400 | 9 | 272.027 | 1397.54 | 1.66 | -47
Location: QQ SEC TWP RGE | 1500 | 10.5 | 272.027 | 1496.09 | 2.26 | -63.92
Sec.31-T5N-R64W | 1600 | 12 | 272.027 | 1594.16 | 2.95 | -83.42
Citing Type: Planned or Actual | 1700 | 13.5 | 272.027 | 1691.7 | 3.73 | -105.47
Planned | 1800 | 15 | 272.027 | 1788.62 | 4.6 | -130.07
Deviation Indicator | 1900 | 16.5 | 272.027 | 1884.86 | 5.56 | -157.2
Horizontal | 1996.98 | 17.955 | 272.027 | 1977.49 | 6.58 | -185.9
North Reference | 2000 | 17.955 | 272.027 | 1980.36 | 6.61 | -186.83
True | 2100 | 17.955 | 272.027 | 2075.49 | 7.7 | -217.64
Grid Type | 2200 | 17.955 | 272.027 | 2170.62 | 8.79 | -248.45
#VALUE! | 2300 | 17.955 | 272.027 | 2265.75 | 9.88 | -279.25
| 2400 | 17.955 | 272.027 | 2360.88 | 10.97 | -310.06
| 2500 | 17.955 | 272.027 | 2456.01 | 12.06 | -340.87
| 2600 | 17.955 | 272.027 | 2551.14 | 13.16 | -371.67
| 2700 | 17.955 | 272.027 | 2646.27 | 14.25 | -402.48
| 2800 | 17.955 | 272.027 | 2741.4 | 15.34 | -433.29
| 2900 | 17.955 | 272.027 | 2836.53 | 16.43 | -464.1
| 3000 | 17.955 | 272.027 | 2931.66 | 17.52 | -494.9
| 3100 | 17.955 | 272.027 | 3026.79 | 18.61 | -525.71
| 3200 | 17.955 | 272.027 | 3121.92 | 19.7 | -556.52
| 3300 | 17.955 | 272.027 | 3217.05 | 20.79 | -587.33
| 3400 | 17.955 | 272.027 | 3312.18 | 21.88 | -618.13
| 3500 | 17.955 | 272.027 | 3407.31 | 22.97 | -648.94
| 3600 | 17.955 | 272.027 | 3502.44 | 24.06 | -679.75
| 3700 | 17.955 | 272.027 | 3597.57 | 25.15 | -710.55
| 3800 | 17.955 | 272.027 | 3692.7 | 26.24 | -741.36
| 3900 | 17.955 | 272.027 | 3787.83 | 27.33 | -772.17
| 4000 | 17.955 | 272.027 | 3882.96 | 28.42 | -802.98
| 4100 | 17.955 | 272.027 | 3978.09 | 29.51 | -833.78
| 4200 | 17.955 | 272.027 | 4073.22 | 30.6 | -864.59
| 4300 | 17.955 | 272.027 | 4168.35 | 31.69 | -895.4
| 4400 | 17.955 | 272.027 | 4263.48 | 32.78 | -926.2
| 4500 | 17.955 | 272.027 | 4358.61 | 33.87 | -957.01
| 4600 | 17.955 | 272.027 | 4453.74 | 34.96 | -987.82
| 4700 | 17.955 | 272.027 | 4548.87 | 36.05 | -1018.63
| 4800 | 17.955 | 272.027 | 4644 | 37.14 | -1049.43
| 4900 | 17.955 | 272.027 | 4739.13 | 38.24 | -1080.24
| 5000 | 17.955 | 272.027 | 4834.26 | 39.33 | -1111.05
| 5100 | 17.955 | 272.027 | 4929.39 | 40.42 | -1141.85
| 5200 | 17.955 | 272.027 | 5024.52 | 41.51 | -1172.66
| 5297.09 | 17.955 | 272.027 | 5116.88 | 42.57 | -1202.57
| 5300 | 17.897 | 272.027 | 5119.65 | 42.6 | -1203.47
| 5400 | 15.897 | 272.027 | 5215.33 | 43.62 | -1232.51
| 5500 | 13.897 | 272.027 | 5311.96 | 44.53 | -1258.2
| 5600 | 11.897 | 272.027 | 5409.44 | 45.32 | -1280.51
| 5700 | 9.897 | 272.027 | 5507.63 | 45.99 | -1299.4
| 5800 | 7.897 | 272.027 | 5606.42 | 46.54 | -1314.85
| 5900 | 5.897 | 272.027 | 5705.69 | 46.96 | -1326.85
| 6000 | 3.897 | 272.027 | 5805.32 | 47.27 | -1335.38
| 6100 | 1.897 | 272.027 | 5905.19 | 47.44 | -1340.43
| 6194.83 | 0 | 0 | 6000 | 47.5 | -1342
| 6374.65 | 0 | 0 | 6179.82 | 47.5 | -1342
| 6400 | 2.028 | 89.72 | 6205.17 | 47.5 | -1341.55
| 6500 | 10.028 | 89.72 | 6304.53 | 47.55 | -1331.06
| 6600 | 18.028 | 89.72 | 6401.47 | 47.67 | -1306.84
| 6700 | 26.028 | 89.72 | 6494.1 | 47.85 | -1269.36
| 6800 | 34.028 | 89.72 | 6580.6 | 48.1 | -1219.36
| 6900 | 42.028 | 89.72 | 6659.31 | 48.4 | -1157.81
| 7000 | 50.028 | 89.72 | 6728.69 | 48.75 | -1085.9
| 7100 | 58.028 | 89.72 | 6787.38 | 49.14 | -1005.04
| 7200 | 66.028 | 89.72 | 6834.24 | 49.58 | -916.79
| 7300 | 74.028 | 89.72 | 6868.37 | 50.03 | -822.88
| 7400 | 82.028 | 89.72 | 6889.1 | 50.51 | -725.14
| 7500 | 90.028 | 89.72 | 6896.02 | 51 | -625.46
| 7505.06 | 90.43 | 89.72 | 6896 | 51.02 | -620.4
| 7505.42 | 90.429 | 89.722 | 6896 | 51.02 | -620.05
| 7600 | 90.429 | 89.722 | 6895.29 | 51.48 | -525.47
| 7700 | 90.429 | 89.722 | 6894.54 | 51.97 | -425.47
| 7800 | 90.429 | 89.722 | 6893.79 | 52.45 | -325.47
| 7900 | 90.429 | 89.722 | 6893.04 | 52.94 | -225.48
| 8000 | 90.429 | 89.722 | 6892.29 | 53.43 | -125.48
| 8100 | 90.429 | 89.722 | 6891.55 | 53.91 | -25.49
| 8200 | 90.429 | 89.722 | 6890.8 | 54.4 | 74.51
| 8300 | 90.429 | 89.722 | 6890.05 | 54.88 | 174.51
| 8400 | 90.429 | 89.722 | 6889.3 | 55.37 | 274.5
| 8500 | 90.429 | 89.722 | 6888.55 | 55.85 | 374.5
| 8600 | 90.429 | 89.722 | 6887.8 | 56.34 | 474.49
| 8700 | 90.429 | 89.722 | 6887.05 | 56.82 | 574.49
| 8800 | 90.429 | 89.722 | 6886.3 | 57.31 | 674.49
| 8900 | 90.429 | 89.722 | 6885.56 | 57.8 | 774.48
| 9000 | 90.429 | 89.722 | 6884.81 | 58.28 | 874.48
| 9100 | 90.429 | 89.722 | 6884.06 | 58.77 | 974.47
| 9200 | 90.429 | 89.722 | 6883.31 | 59.25 | 1074.47
| 9300 | 90.429 | 89.722 | 6882.56 | 59.74 | 1174.47
| 9400 | 90.429 | 89.722 | 6881.81 | 60.22 | 1274.46
| 9500 | 90.429 | 89.722 | 6881.06 | 60.71 | 1374.46
| 9600 | 90.429 | 89.722 | 6880.31 | 61.19 | 1474.45
| 9700 | 90.429 | 89.722 | 6879.56 | 61.68 | 1574.45
| 9800 | 90.429 | 89.722 | 6878.82 | 62.16 | 1674.45
| 9900 | 90.429 | 89.722 | 6878.07 | 62.65 | 1774.44
| 10000 | 90.429 | 89.722 | 6877.32 | 63.14 | 1874.44
| 10100 | 90.429 | 89.722 | 6876.57 | 63.62 | 1974.43
| 10200 | 90.429 | 89.722 | 6875.82 | 64.11 | 2074.43
| 10300 | 90.429 | 89.722 | 6875.07 | 64.59 | 2174.43
| 10400 | 90.429 | 89.722 | 6874.32 | 65.08 | 2274.42
| 10500 | 90.429 | 89.722 | 6873.57 | 65.56 | 2374.42
| 10600 | 90.429 | 89.722 | 6872.83 | 66.05 | 2474.41
| 10700 | 90.429 | 89.722 | 6872.08 | 66.53 | 2574.41
| 10800 | 90.429 | 89.722 | 6871.33 | 67.02 | 2674.41
| 10900 | 90.429 | 89.722 | 6870.58 | 67.51 | 2774.4
| 11000 | 90.429 | 89.722 | 6869.83 | 67.99 | 2874.4
| 11100 | 90.429 | 89.722 | 6869.08 | 68.48 | 2974.39
| 11200 | 90.429 | 89.722 | 6868.33 | 68.96 | 3074.39
| 11300 | 90.429 | 89.722 | 6867.58 | 69.45 | 3174.39
| 11400 | 90.429 | 89.722 | 6866.84 | 69.93 | 3274.38
| 11500 | 90.429 | 89.722 | 6866.09 | 70.42 | 3374.38
| 11600 | 90.429 | 89.722 | 6865.34 | 70.9 | 3474.37
| 11700 | 90.429 | 89.722 | 6864.59 | 71.39 | 3574.37
| 11800 | 90.429 | 89.722 | 6863.84 | 71.88 | 3674.37
| 11900 | 90.429 | 89.722 | 6863.09 | 72.36 | 3774.36
| 12000 | 90.429 | 89.722 | 6862.34 | 72.85 | 3874.36
| 12100 | 90.429 | 89.722 | 6861.59 | 73.33 | 3974.35
| 12200 | 90.429 | 89.722 | 6860.85 | 73.82 | 4074.35
| 12300 | 90.429 | 89.722 | 6860.1 | 74.3 | 4174.35
| 12400 | 90.429 | 89.722 | 6859.35 | 74.79 | 4274.34
| 12500 | 90.429 | 89.722 | 6858.6 | 75.27 | 4374.34
| 12600 | 90.429 | 89.722 | 6857.85 | 75.76 | 4474.33
| 12700 | 90.429 | 89.722 | 6857.1 | 76.25 | 4574.33
| 12800 | 90.429 | 89.722 | 6856.35 | 76.73 | 4674.33
| 12847.14 | 90.429 | 89.722 | 6856 | 76.96 | 4721.47

## Lookup (hidden)
North Reference | RetunValue | Grid Type | ReturnValue | Deviation Indicator | ReturnValue
| 2 |  | 0 |  | 4
True |  | SPCS-Colorado Central-NAD27 |  | Directional
Grid |  | SPCS-Colorado Central-NAD83 |  | High Angle
|  | SPCS-Colorado North-NAD27 |  | Horizontal
SPCS-Colorado North-NAD83
SPCS-Colorado South-NAD27
SPCS-Colorado South-NAD83
UTM-Zone 12 NAD27
UTM-Zone 12 NAD83
UTM-Zone 13 NAD27
UTM-Zone 13 NAD83