## Data
Header Information | measured depth (ft) | inclination (°) | azimuth (°) | true vertical depth (ft) | northing +N/-S (ft) | easting +E/-W (ft)
Operator Name | 0 | 0 | 0 | 0 | 0 | 0
PDC | 800 | 0 | 0 | 800 | 0 | 0
Operator Number | 900 | 1.5 | 252.404 | 899.99 | -0.4 | -1.25
69175 | 1000 | 3 | 252.404 | 999.91 | -1.58 | -4.99
Well Name and Number | 1100 | 4.5 | 252.404 | 1099.69 | -3.56 | -11.22
Thistle Down 31H-232 | 1200 | 6 | 252.404 | 1199.27 | -6.33 | -19.95
API Number (if available) | 1300 | 7.5 | 252.404 | 1298.57 | -9.88 | -31.15
| 1400 | 9 | 252.404 | 1397.54 | -14.22 | -44.83
Location: QQ SEC TWP RGE | 1500 | 10.5 | 252.404 | 1496.09 | -19.34 | -60.97
Sec.31-T5N-R64W | 1600 | 12 | 252.404 | 1594.16 | -25.23 | -79.56
Citing Type: Planned or Actual | 1700 | 13.5 | 252.404 | 1691.7 | -31.9 | -100.6
Planned | 1800 | 15 | 252.404 | 1788.62 | -39.35 | -124.06
Deviation Indicator | 1900 | 16.5 | 252.404 | 1884.86 | -47.55 | -149.94
Horizontal | 2000 | 18 | 252.404 | 1980.36 | -56.52 | -178.2
North Reference | 2069.53 | 19.043 | 252.404 | 2046.29 | -63.19 | -199.26
True | 2100 | 19.043 | 252.404 | 2075.09 | -66.2 | -208.73
Grid Type | 2200 | 19.043 | 252.404 | 2169.62 | -76.06 | -239.83
#VALUE! | 2300 | 19.043 | 252.404 | 2264.14 | -85.92 | -270.93
| 2400 | 19.043 | 252.404 | 2358.67 | -95.79 | -302.04
| 2500 | 19.043 | 252.404 | 2453.2 | -105.65 | -333.14
| 2600 | 19.043 | 252.404 | 2547.73 | -115.51 | -364.24
| 2700 | 19.043 | 252.404 | 2642.25 | -125.38 | -395.34
| 2800 | 19.043 | 252.404 | 2736.78 | -135.24 | -426.44
| 2900 | 19.043 | 252.404 | 2831.31 | -145.1 | -457.54
| 3000 | 19.043 | 252.404 | 2925.84 | -154.97 | -488.64
| 3100 | 19.043 | 252.404 | 3020.36 | -164.83 | -519.74
| 3200 | 19.043 | 252.404 | 3114.89 | -174.69 | -550.84
| 3300 | 19.043 | 252.404 | 3209.42 | -184.56 | -581.95
| 3400 | 19.043 | 252.404 | 3303.94 | -194.42 | -613.05
| 3500 | 19.043 | 252.404 | 3398.47 | -204.28 | -644.15
| 3600 | 19.043 | 252.404 | 3493 | -214.15 | -675.25
| 3700 | 19.043 | 252.404 | 3587.53 | -224.01 | -706.35
| 3800 | 19.043 | 252.404 | 3682.05 | -233.87 | -737.45
| 3900 | 19.043 | 252.404 | 3776.58 | -243.74 | -768.55
| 4000 | 19.043 | 252.404 | 3871.11 | -253.6 | -799.65
| 4100 | 19.043 | 252.404 | 3965.64 | -263.46 | -830.75
| 4200 | 19.043 | 252.404 | 4060.16 | -273.33 | -861.86
| 4300 | 19.043 | 252.404 | 4154.69 | -283.19 | -892.96
| 4400 | 19.043 | 252.404 | 4249.22 | -293.05 | -924.06
| 4500 | 19.043 | 252.404 | 4343.75 | -302.92 | -955.16
| 4600 | 19.043 | 252.404 | 4438.27 | -312.78 | -986.26
| 4700 | 19.043 | 252.404 | 4532.8 | -322.64 | -1017.36
| 4800 | 19.043 | 252.404 | 4627.33 | -332.51 | -1048.46
| 4900 | 19.043 | 252.404 | 4721.86 | -342.37 | -1079.56
| 5000 | 19.043 | 252.404 | 4816.38 | -352.23 | -1110.66
| 5100 | 19.043 | 252.404 | 4910.91 | -362.1 | -1141.77
| 5200 | 19.043 | 252.404 | 5005.44 | -371.96 | -1172.87
| 5263.31 | 19.043 | 252.404 | 5065.28 | -378.21 | -1192.56
| 5300 | 18.309 | 252.404 | 5100.04 | -381.76 | -1203.76
| 5400 | 16.309 | 252.404 | 5195.51 | -390.75 | -1232.12
| 5500 | 14.309 | 252.404 | 5291.95 | -398.73 | -1257.28
| 5600 | 12.309 | 252.404 | 5389.26 | -405.69 | -1279.22
| 5700 | 10.309 | 252.404 | 5487.32 | -411.62 | -1297.92
| 5800 | 8.309 | 252.404 | 5586 | -416.51 | -1313.33
| 5900 | 6.309 | 252.404 | 5685.18 | -420.35 | -1325.46
| 6000 | 4.309 | 252.404 | 5784.74 | -423.15 | -1334.28
| 6100 | 2.309 | 252.404 | 5884.57 | -424.9 | -1339.78
| 6200 | 0.309 | 252.404 | 5984.54 | -425.59 | -1341.96
| 6215.46 | 0 | 0 | 6000 | -425.6 | -1342
| 6395.28 | 0 | 0 | 6179.82 | -425.6 | -1342
| 6400 | 0.378 | 89.76 | 6184.54 | -425.6 | -1341.98
| 6500 | 8.378 | 89.76 | 6284.17 | -425.57 | -1334.36
| 6600 | 16.377 | 89.76 | 6381.76 | -425.48 | -1312.94
| 6700 | 24.377 | 89.76 | 6475.43 | -425.33 | -1278.15
| 6800 | 32.377 | 89.76 | 6563.34 | -425.13 | -1230.66
| 6900 | 40.377 | 89.76 | 6643.79 | -424.89 | -1171.4
| 7000 | 48.377 | 89.76 | 6715.21 | -424.59 | -1101.52
| 7100 | 56.377 | 89.76 | 6776.2 | -424.26 | -1022.38
| 7200 | 64.377 | 89.76 | 6825.59 | -423.9 | -935.52
| 7300 | 72.377 | 89.76 | 6862.41 | -423.51 | -842.63
| 7400 | 80.377 | 89.76 | 6885.94 | -423.1 | -745.53
| 7500 | 88.377 | 89.76 | 6895.73 | -422.69 | -646.09
| 7525.69 | 90.43 | 89.76 | 6896 | -422.58 | -620.4
| 7600 | 90.43 | 89.76 | 6895.44 | -422.27 | -546.09
| 7700 | 90.43 | 89.76 | 6894.69 | -421.85 | -446.1
| 7800 | 90.43 | 89.76 | 6893.94 | -421.43 | -346.1
| 7900 | 90.43 | 89.76 | 6893.19 | -421.01 | -246.1
| 8000 | 90.43 | 89.76 | 6892.44 | -420.59 | -146.11
| 8100 | 90.43 | 89.76 | 6891.69 | -420.18 | -46.11
| 8200 | 90.43 | 89.76 | 6890.94 | -419.76 | 53.88
| 8300 | 90.43 | 89.76 | 6890.19 | -419.34 | 153.88
| 8400 | 90.43 | 89.76 | 6889.44 | -418.92 | 253.88
| 8500 | 90.43 | 89.76 | 6888.69 | -418.5 | 353.87
| 8600 | 90.43 | 89.76 | 6887.94 | -418.08 | 453.87
| 8700 | 90.43 | 89.76 | 6887.19 | -417.66 | 553.87
| 8800 | 90.43 | 89.76 | 6886.44 | -417.25 | 653.86
| 8900 | 90.43 | 89.76 | 6885.69 | -416.83 | 753.86
| 9000 | 90.43 | 89.76 | 6884.94 | -416.41 | 853.85
| 9100 | 90.43 | 89.76 | 6884.19 | -415.99 | 953.85
| 9200 | 90.43 | 89.76 | 6883.43 | -415.57 | 1053.85
| 9300 | 90.43 | 89.76 | 6882.68 | -415.15 | 1153.84
| 9400 | 90.43 | 89.76 | 6881.93 | -414.73 | 1253.84
| 9500 | 90.43 | 89.76 | 6881.18 | -414.32 | 1353.84
| 9600 | 90.43 | 89.76 | 6880.43 | -413.9 | 1453.83
| 9700 | 90.43 | 89.76 | 6879.68 | -413.48 | 1553.83
| 9800 | 90.43 | 89.76 | 6878.93 | -413.06 | 1653.83
| 9900 | 90.43 | 89.76 | 6878.18 | -412.64 | 1753.82
| 10000 | 90.43 | 89.76 | 6877.43 | -412.22 | 1853.82
| 10100 | 90.43 | 89.76 | 6876.68 | -411.8 | 1953.81
| 10200 | 90.43 | 89.76 | 6875.93 | -411.39 | 2053.81
| 10300 | 90.43 | 89.76 | 6875.18 | -410.97 | 2153.81
| 10400 | 90.43 | 89.76 | 6874.43 | -410.55 | 2253.8
| 10500 | 90.43 | 89.76 | 6873.68 | -410.13 | 2353.8
| 10600 | 90.43 | 89.76 | 6872.93 | -409.71 | 2453.8
| 10700 | 90.43 | 89.76 | 6872.18 | -409.29 | 2553.79
| 10800 | 90.43 | 89.76 | 6871.43 | -408.87 | 2653.79
| 10900 | 90.43 | 89.76 | 6870.68 | -408.46 | 2753.78
| 11000 | 90.43 | 89.76 | 6869.93 | -408.04 | 2853.78
| 11100 | 90.43 | 89.76 | 6869.18 | -407.62 | 2953.78
| 11200 | 90.43 | 89.76 | 6868.42 | -407.2 | 3053.77
| 11300 | 90.43 | 89.76 | 6867.67 | -406.78 | 3153.77
| 11400 | 90.43 | 89.76 | 6866.92 | -406.36 | 3253.77
| 11500 | 90.43 | 89.76 | 6866.17 | -405.94 | 3353.76
| 11600 | 90.43 | 89.76 | 6865.42 | -405.53 | 3453.76
| 11700 | 90.43 | 89.76 | 6864.67 | -405.11 | 3553.75
| 11800 | 90.43 | 89.76 | 6863.92 | -404.69 | 3653.75
| 11900 | 90.43 | 89.76 | 6863.17 | -404.27 | 3753.75
| 12000 | 90.43 | 89.76 | 6862.42 | -403.85 | 3853.74
| 12100 | 90.43 | 89.76 | 6861.67 | -403.43 | 3953.74
| 12200 | 90.43 | 89.76 | 6860.92 | -403.01 | 4053.74
| 12300 | 90.43 | 89.76 | 6860.17 | -402.6 | 4153.73
| 12400 | 90.43 | 89.76 | 6859.42 | -402.18 | 4253.73
| 12500 | 90.43 | 89.76 | 6858.67 | -401.76 | 4353.73
| 12600 | 90.43 | 89.76 | 6857.92 | -401.34 | 4453.72
| 12700 | 90.43 | 89.76 | 6857.17 | -400.92 | 4553.72
| 12800 | 90.43 | 89.76 | 6856.42 | -400.5 | 4653.71
| 12870.65 | 90.43 | 89.76 | 6855.89 | -400.21 | 4724.36

## Lookup (hidden)
North Reference | RetunValue | Grid Type | ReturnValue | Deviation Indicator | ReturnValue
| 2 |  | 0 |  | 4
True |  | SPCS-Colorado Central-NAD27 |  | Directional
Grid |  | SPCS-Colorado Central-NAD83 |  | High Angle
|  | SPCS-Colorado North-NAD27 |  | Horizontal
SPCS-Colorado North-NAD83
SPCS-Colorado South-NAD27
SPCS-Colorado South-NAD83
UTM-Zone 12 NAD27
UTM-Zone 12 NAD83
UTM-Zone 13 NAD27
UTM-Zone 13 NAD83