## Data
Header Information | measured depth (ft) | inclination (°) | azimuth (°) | true vertical depth (ft) | northing +N/-S (ft) | easting +E/-W (ft)
Operator Name | 0 | 0 | 0 | 0 | 0 | 0
PDC | 1000 | 0 | 0 | 1000 | 0 | 0
Operator Number | 1100 | 1.5 | 261.536 | 1099.99 | -0.19 | -1.29
69175 | 1200 | 3 | 261.536 | 1199.91 | -0.77 | -5.18
Well Name and Number | 1300 | 4.5 | 261.536 | 1299.69 | -1.73 | -11.65
Thistle Down 31H-302 | 1400 | 6 | 261.536 | 1399.27 | -3.08 | -20.7
API Number (if available) | 1500 | 7.5 | 261.536 | 1498.57 | -4.81 | -32.32
| 1600 | 9 | 261.536 | 1597.54 | -6.92 | -46.51
Location: QQ SEC TWP RGE | 1700 | 10.5 | 261.536 | 1696.09 | -9.41 | -63.26
Sec.31-T5N-R64W | 1800 | 12 | 261.536 | 1794.16 | -12.29 | -82.56
Citing Type: Planned or Actual | 1900 | 13.5 | 261.536 | 1891.7 | -15.53 | -104.39
Planned | 2000 | 15 | 261.536 | 1988.62 | -19.16 | -128.74
Deviation Indicator | 2100 | 16.5 | 261.536 | 2084.86 | -23.15 | -155.58
Horizontal | 2200 | 18 | 261.536 | 2180.36 | -27.52 | -184.91
North Reference | 2250.22 | 18.753 | 261.536 | 2228.02 | -29.85 | -200.57
True | 2300 | 18.753 | 261.536 | 2275.15 | -32.2 | -216.4
Grid Type | 2400 | 18.753 | 261.536 | 2369.85 | -36.93 | -248.2
#VALUE! | 2500 | 18.753 | 261.536 | 2464.54 | -41.67 | -280
| 2600 | 18.753 | 261.536 | 2559.23 | -46.4 | -311.8
| 2700 | 18.753 | 261.536 | 2653.92 | -51.13 | -343.6
| 2800 | 18.753 | 261.536 | 2748.61 | -55.86 | -375.4
| 2900 | 18.753 | 261.536 | 2843.3 | -60.59 | -407.2
| 3000 | 18.753 | 261.536 | 2937.99 | -65.33 | -439
| 3100 | 18.753 | 261.536 | 3032.68 | -70.06 | -470.8
| 3200 | 18.753 | 261.536 | 3127.37 | -74.79 | -502.6
| 3300 | 18.753 | 261.536 | 3222.07 | -79.52 | -534.4
| 3400 | 18.753 | 261.536 | 3316.76 | -84.25 | -566.19
| 3500 | 18.753 | 261.536 | 3411.45 | -88.99 | -597.99
| 3600 | 18.753 | 261.536 | 3506.14 | -93.72 | -629.79
| 3700 | 18.753 | 261.536 | 3600.83 | -98.45 | -661.59
| 3800 | 18.753 | 261.536 | 3695.52 | -103.18 | -693.39
| 3900 | 18.753 | 261.536 | 3790.21 | -107.91 | -725.19
| 4000 | 18.753 | 261.536 | 3884.9 | -112.65 | -756.99
| 4100 | 18.753 | 261.536 | 3979.6 | -117.38 | -788.79
| 4200 | 18.753 | 261.536 | 4074.29 | -122.11 | -820.59
| 4300 | 18.753 | 261.536 | 4168.98 | -126.84 | -852.39
| 4400 | 18.753 | 261.536 | 4263.67 | -131.57 | -884.19
| 4500 | 18.753 | 261.536 | 4358.36 | -136.31 | -915.99
| 4600 | 18.753 | 261.536 | 4453.05 | -141.04 | -947.79
| 4700 | 18.753 | 261.536 | 4547.74 | -145.77 | -979.58
| 4800 | 18.753 | 261.536 | 4642.43 | -150.5 | -1011.38
| 4900 | 18.753 | 261.536 | 4737.12 | -155.23 | -1043.18
| 5000 | 18.753 | 261.536 | 4831.82 | -159.97 | -1074.98
| 5100 | 18.753 | 261.536 | 4926.51 | -164.7 | -1106.78
| 5200 | 18.753 | 261.536 | 5021.2 | -169.43 | -1138.58
| 5300 | 18.753 | 261.536 | 5115.89 | -174.16 | -1170.38
| 5366.63 | 18.753 | 261.536 | 5178.99 | -177.31 | -1191.57
| 5400 | 18.086 | 261.536 | 5210.64 | -178.87 | -1202
| 5500 | 16.086 | 261.536 | 5306.22 | -183.19 | -1231.06
| 5600 | 14.086 | 261.536 | 5402.77 | -187.02 | -1256.8
| 5700 | 12.086 | 261.536 | 5500.17 | -190.35 | -1279.19
| 5800 | 10.086 | 261.536 | 5598.3 | -193.18 | -1298.21
| 5900 | 8.086 | 261.536 | 5697.04 | -195.51 | -1313.83
| 6000 | 6.086 | 261.536 | 5796.27 | -197.32 | -1326.03
| 6100 | 4.086 | 261.536 | 5895.87 | -198.63 | -1334.8
| 6200 | 2.086 | 261.536 | 5995.72 | -199.42 | -1340.12
| 6300 | 0.086 | 261.536 | 6095.7 | -199.7 | -1342
| 6304.3 | 0 | 0 | 6100 | -199.7 | -1342
| 6445.3 | 0 | 0 | 6241 | -199.7 | -1342
| 6500 | 4.377 | 89.762 | 6295.65 | -199.69 | -1339.91
| 6600 | 12.379 | 89.762 | 6394.5 | -199.63 | -1325.35
| 6700 | 20.381 | 89.762 | 6490.36 | -199.51 | -1297.18
| 6800 | 28.383 | 89.762 | 6581.37 | -199.34 | -1255.93
| 6900 | 36.385 | 89.762 | 6665.75 | -199.12 | -1202.41
| 7000 | 44.387 | 89.762 | 6741.86 | -198.85 | -1137.67
| 7100 | 52.39 | 89.762 | 6808.21 | -198.54 | -1062.97
| 7200 | 60.392 | 89.762 | 6863.52 | -198.19 | -979.75
| 7300 | 68.394 | 89.762 | 6906.7 | -197.82 | -889.65
| 7400 | 76.396 | 89.762 | 6936.92 | -197.42 | -794.41
| 7500 | 84.398 | 89.762 | 6953.59 | -197.02 | -695.89
| 7574.01 | 90.32 | 89.762 | 6956.01 | -196.71 | -623
| 7575.01 | 90.32 | 89.762 | 6956 | -196.71 | -622
| 7575.39 | 90.322 | 89.761 | 6956 | -196.71 | -621.62
| 7600 | 90.322 | 89.761 | 6955.86 | -196.6 | -597.01
| 7700 | 90.322 | 89.761 | 6955.3 | -196.19 | -497.01
| 7800 | 90.322 | 89.761 | 6954.74 | -195.77 | -397.01
| 7900 | 90.322 | 89.761 | 6954.18 | -195.35 | -297.01
| 8000 | 90.322 | 89.761 | 6953.61 | -194.93 | -197.02
| 8100 | 90.322 | 89.761 | 6953.05 | -194.52 | -97.02
| 8200 | 90.322 | 89.761 | 6952.49 | -194.1 | 2.98
| 8300 | 90.322 | 89.761 | 6951.93 | -193.68 | 102.98
| 8400 | 90.322 | 89.761 | 6951.37 | -193.27 | 202.97
| 8500 | 90.322 | 89.761 | 6950.81 | -192.85 | 302.97
| 8600 | 90.322 | 89.761 | 6950.25 | -192.43 | 402.97
| 8700 | 90.322 | 89.761 | 6949.68 | -192.01 | 502.97
| 8800 | 90.322 | 89.761 | 6949.12 | -191.6 | 602.96
| 8900 | 90.322 | 89.761 | 6948.56 | -191.18 | 702.96
| 9000 | 90.322 | 89.761 | 6948 | -190.76 | 802.96
| 9100 | 90.322 | 89.761 | 6947.44 | -190.35 | 902.96
| 9200 | 90.322 | 89.761 | 6946.88 | -189.93 | 1002.95
| 9300 | 90.322 | 89.761 | 6946.32 | -189.51 | 1102.95
| 9400 | 90.322 | 89.761 | 6945.75 | -189.09 | 1202.95
| 9500 | 90.322 | 89.761 | 6945.19 | -188.68 | 1302.95
| 9600 | 90.322 | 89.761 | 6944.63 | -188.26 | 1402.95
| 9700 | 90.322 | 89.761 | 6944.07 | -187.84 | 1502.94
| 9800 | 90.322 | 89.761 | 6943.51 | -187.42 | 1602.94
| 9900 | 90.322 | 89.761 | 6942.95 | -187.01 | 1702.94
| 10000 | 90.322 | 89.761 | 6942.39 | -186.59 | 1802.94
| 10100 | 90.322 | 89.761 | 6941.82 | -186.17 | 1902.93
| 10200 | 90.322 | 89.761 | 6941.26 | -185.76 | 2002.93
| 10300 | 90.322 | 89.761 | 6940.7 | -185.34 | 2102.93
| 10400 | 90.322 | 89.761 | 6940.14 | -184.92 | 2202.93
| 10500 | 90.322 | 89.761 | 6939.58 | -184.5 | 2302.92
| 10600 | 90.322 | 89.761 | 6939.02 | -184.09 | 2402.92
| 10700 | 90.322 | 89.761 | 6938.46 | -183.67 | 2502.92
| 10800 | 90.322 | 89.761 | 6937.89 | -183.25 | 2602.92
| 10900 | 90.322 | 89.761 | 6937.33 | -182.84 | 2702.91
| 11000 | 90.322 | 89.761 | 6936.77 | -182.42 | 2802.91
| 11100 | 90.322 | 89.761 | 6936.21 | -182 | 2902.91
| 11200 | 90.322 | 89.761 | 6935.65 | -181.58 | 3002.91
| 11300 | 90.322 | 89.761 | 6935.09 | -181.17 | 3102.9
| 11400 | 90.322 | 89.761 | 6934.53 | -180.75 | 3202.9
| 11500 | 90.322 | 89.761 | 6933.96 | -180.33 | 3302.9
| 11600 | 90.322 | 89.761 | 6933.4 | -179.91 | 3402.9
| 11700 | 90.322 | 89.761 | 6932.84 | -179.5 | 3502.89
| 11800 | 90.322 | 89.761 | 6932.28 | -179.08 | 3602.89
| 11900 | 90.322 | 89.761 | 6931.72 | -178.66 | 3702.89
| 12000 | 90.322 | 89.761 | 6931.16 | -178.25 | 3802.89
| 12100 | 90.322 | 89.761 | 6930.6 | -177.83 | 3902.88
| 12200 | 90.322 | 89.761 | 6930.03 | -177.41 | 4002.88
| 12300 | 90.322 | 89.761 | 6929.47 | -176.99 | 4102.88
| 12400 | 90.322 | 89.761 | 6928.91 | -176.58 | 4202.88
| 12500 | 90.322 | 89.761 | 6928.35 | -176.16 | 4302.87
| 12600 | 90.322 | 89.761 | 6927.79 | -175.74 | 4402.87
| 12700 | 90.322 | 89.761 | 6927.23 | -175.33 | 4502.87
| 12800 | 90.322 | 89.761 | 6926.67 | -174.91 | 4602.87
| 12900 | 90.322 | 89.761 | 6926.1 | -174.49 | 4702.86
| 12918.65 | 90.322 | 89.761 | 6926 | -174.41 | 4721.52

## Lookup (hidden)
North Reference | RetunValue | Grid Type | ReturnValue | Deviation Indicator | ReturnValue
| 2 |  | 0 |  | 4
True |  | SPCS-Colorado Central-NAD27 |  | Directional
Grid |  | SPCS-Colorado Central-NAD83 |  | High Angle
|  | SPCS-Colorado North-NAD27 |  | Horizontal
SPCS-Colorado North-NAD83
SPCS-Colorado South-NAD27
SPCS-Colorado South-NAD83
UTM-Zone 12 NAD27
UTM-Zone 12 NAD83
UTM-Zone 13 NAD27
UTM-Zone 13 NAD83