## Data
Header Information | measured depth (ft) | inclination (°) | azimuth (°) | true vertical depth (ft) | northing +N/-S (ft) | easting +E/-W (ft)
Operator Name | 0 | 0 | 0 | 0 | 0 | 0
PDC | 600 | 0 | 0 | 600 | 0 | 0
Operator Number | 700 | 1.5 | 283.019 | 699.99 | 0.29 | -1.28
69175 | 800 | 3 | 283.019 | 799.91 | 1.18 | -5.1
Well Name and Number | 900 | 4.5 | 283.019 | 899.69 | 2.65 | -11.47
Thistle Down 31H-312 | 1000 | 6 | 283.019 | 999.27 | 4.71 | -20.39
API Number (if available) | 1100 | 7.5 | 283.019 | 1098.57 | 7.36 | -31.84
| 1200 | 9 | 283.019 | 1197.54 | 10.59 | -45.82
Location: QQ SEC TWP RGE | 1300 | 10.5 | 283.019 | 1296.09 | 14.41 | -62.32
Sec.31-T5N-R64W | 1400 | 12 | 283.019 | 1394.16 | 18.8 | -81.32
Citing Type: Planned or Actual | 1500 | 13.5 | 283.019 | 1491.7 | 23.78 | -102.83
Planned | 1600 | 15 | 283.019 | 1588.62 | 29.32 | -126.81
Deviation Indicator | 1700 | 16.5 | 283.019 | 1684.86 | 35.44 | -153.25
Horizontal | 1734.63 | 17.019 | 283.019 | 1718.02 | 37.69 | -162.98
North Reference | 1800 | 17.019 | 283.019 | 1780.52 | 42 | -181.62
True | 1900 | 17.019 | 283.019 | 1876.15 | 48.59 | -210.14
Grid Type | 2000 | 17.019 | 283.019 | 1971.77 | 55.18 | -238.66
#VALUE! | 2100 | 17.019 | 283.019 | 2067.39 | 61.78 | -267.18
| 2200 | 17.019 | 283.019 | 2163.01 | 68.37 | -295.69
| 2300 | 17.019 | 283.019 | 2258.63 | 74.96 | -324.21
| 2400 | 17.019 | 283.019 | 2354.25 | 81.56 | -352.73
| 2500 | 17.019 | 283.019 | 2449.87 | 88.15 | -381.24
| 2600 | 17.019 | 283.019 | 2545.49 | 94.75 | -409.76
| 2700 | 17.019 | 283.019 | 2641.11 | 101.34 | -438.28
| 2800 | 17.019 | 283.019 | 2736.73 | 107.93 | -466.8
| 2900 | 17.019 | 283.019 | 2832.35 | 114.53 | -495.31
| 3000 | 17.019 | 283.019 | 2927.97 | 121.12 | -523.83
| 3100 | 17.019 | 283.019 | 3023.59 | 127.72 | -552.35
| 3200 | 17.019 | 283.019 | 3119.21 | 134.31 | -580.87
| 3300 | 17.019 | 283.019 | 3214.83 | 140.9 | -609.38
| 3400 | 17.019 | 283.019 | 3310.45 | 147.5 | -637.9
| 3500 | 17.019 | 283.019 | 3406.07 | 154.09 | -666.42
| 3600 | 17.019 | 283.019 | 3501.69 | 160.68 | -694.93
| 3700 | 17.019 | 283.019 | 3597.32 | 167.28 | -723.45
| 3800 | 17.019 | 283.019 | 3692.94 | 173.87 | -751.97
| 3900 | 17.019 | 283.019 | 3788.56 | 180.47 | -780.49
| 4000 | 17.019 | 283.019 | 3884.18 | 187.06 | -809
| 4100 | 17.019 | 283.019 | 3979.8 | 193.65 | -837.52
| 4200 | 17.019 | 283.019 | 4075.42 | 200.25 | -866.04
| 4300 | 17.019 | 283.019 | 4171.04 | 206.84 | -894.56
| 4400 | 17.019 | 283.019 | 4266.66 | 213.43 | -923.07
| 4500 | 17.019 | 283.019 | 4362.28 | 220.03 | -951.59
| 4600 | 17.019 | 283.019 | 4457.9 | 226.62 | -980.11
| 4700 | 17.019 | 283.019 | 4553.52 | 233.22 | -1008.62
| 4800 | 17.019 | 283.019 | 4649.14 | 239.81 | -1037.14
| 4900 | 17.019 | 283.019 | 4744.76 | 246.4 | -1065.66
| 5000 | 17.019 | 283.019 | 4840.38 | 253 | -1094.18
| 5100 | 17.019 | 283.019 | 4936 | 259.59 | -1122.69
| 5200 | 17.019 | 283.019 | 5031.62 | 266.19 | -1151.21
| 5300 | 17.019 | 283.019 | 5127.24 | 272.78 | -1179.73
| 5400 | 17.019 | 283.019 | 5222.86 | 279.37 | -1208.24
| 5440.39 | 17.019 | 283.019 | 5261.49 | 282.04 | -1219.76
| 5500 | 15.827 | 283.019 | 5318.66 | 285.83 | -1236.18
| 5600 | 13.827 | 283.019 | 5415.33 | 291.6 | -1261.11
| 5700 | 11.827 | 283.019 | 5512.83 | 296.6 | -1282.74
| 5800 | 9.827 | 283.019 | 5611.04 | 300.83 | -1301.04
| 5900 | 7.827 | 283.019 | 5709.85 | 304.29 | -1316
| 6000 | 5.827 | 283.019 | 5809.14 | 306.97 | -1327.58
| 6100 | 3.827 | 283.019 | 5908.78 | 308.86 | -1335.78
| 6200 | 1.827 | 283.019 | 6008.65 | 309.97 | -1340.58
| 6291.36 | 0 | 0 | 6100 | 310.3 | -1342
| 6441.19 | 0 | 0 | 6249.82 | 310.3 | -1342
| 6500 | 4.705 | 89.76 | 6308.57 | 310.31 | -1339.59
| 6600 | 12.705 | 89.76 | 6407.34 | 310.37 | -1324.46
| 6700 | 20.705 | 89.76 | 6503.04 | 310.49 | -1295.74
| 6800 | 28.705 | 89.76 | 6593.81 | 310.67 | -1253.98
| 6900 | 36.705 | 89.76 | 6677.89 | 310.9 | -1200
| 7000 | 44.705 | 89.76 | 6753.64 | 311.17 | -1134.83
| 7100 | 52.705 | 89.76 | 6819.58 | 311.48 | -1059.76
| 7200 | 60.705 | 89.76 | 6874.43 | 311.83 | -976.24
| 7300 | 68.705 | 89.76 | 6917.12 | 312.21 | -885.91
| 7400 | 76.705 | 89.76 | 6946.83 | 312.61 | -790.51
| 7500 | 84.705 | 89.76 | 6962.96 | 313.03 | -691.9
| 7571.6 | 90.43 | 89.76 | 6966 | 313.32 | -620.4
| 7600 | 90.43 | 89.76 | 6965.79 | 313.44 | -592
| 7700 | 90.43 | 89.76 | 6965.04 | 313.86 | -492
| 7800 | 90.43 | 89.76 | 6964.29 | 314.28 | -392
| 7900 | 90.43 | 89.76 | 6963.54 | 314.7 | -292.01
| 8000 | 90.43 | 89.76 | 6962.78 | 315.12 | -192.01
| 8100 | 90.43 | 89.76 | 6962.03 | 315.54 | -92.01
| 8200 | 90.43 | 89.76 | 6961.28 | 315.96 | 7.98
| 8300 | 90.43 | 89.76 | 6960.53 | 316.38 | 107.98
| 8400 | 90.43 | 89.76 | 6959.78 | 316.8 | 207.97
| 8500 | 90.43 | 89.76 | 6959.03 | 317.22 | 307.97
| 8600 | 90.43 | 89.76 | 6958.28 | 317.64 | 407.97
| 8700 | 90.43 | 89.76 | 6957.53 | 318.05 | 507.96
| 8800 | 90.43 | 89.76 | 6956.78 | 318.47 | 607.96
| 8900 | 90.43 | 89.76 | 6956.03 | 318.89 | 707.96
| 9000 | 90.43 | 89.76 | 6955.28 | 319.31 | 807.95
| 9100 | 90.43 | 89.76 | 6954.53 | 319.73 | 907.95
| 9200 | 90.43 | 89.76 | 6953.78 | 320.15 | 1007.94
| 9300 | 90.43 | 89.76 | 6953.03 | 320.57 | 1107.94
| 9400 | 90.43 | 89.76 | 6952.28 | 320.99 | 1207.94
| 9500 | 90.43 | 89.76 | 6951.53 | 321.41 | 1307.93
| 9600 | 90.43 | 89.76 | 6950.78 | 321.83 | 1407.93
| 9700 | 90.43 | 89.76 | 6950.03 | 322.25 | 1507.93
| 9800 | 90.43 | 89.76 | 6949.28 | 322.67 | 1607.92
| 9900 | 90.43 | 89.76 | 6948.53 | 323.08 | 1707.92
| 10000 | 90.43 | 89.76 | 6947.78 | 323.5 | 1807.91
| 10100 | 90.43 | 89.76 | 6947.02 | 323.92 | 1907.91
| 10200 | 90.43 | 89.76 | 6946.27 | 324.34 | 2007.91
| 10300 | 90.43 | 89.76 | 6945.52 | 324.76 | 2107.9
| 10400 | 90.43 | 89.76 | 6944.77 | 325.18 | 2207.9
| 10500 | 90.43 | 89.76 | 6944.02 | 325.6 | 2307.9
| 10600 | 90.43 | 89.76 | 6943.27 | 326.02 | 2407.89
| 10700 | 90.43 | 89.76 | 6942.52 | 326.44 | 2507.89
| 10800 | 90.43 | 89.76 | 6941.77 | 326.86 | 2607.89
| 10900 | 90.43 | 89.76 | 6941.02 | 327.28 | 2707.88
| 11000 | 90.43 | 89.76 | 6940.27 | 327.7 | 2807.88
| 11100 | 90.43 | 89.76 | 6939.52 | 328.11 | 2907.87
| 11200 | 90.43 | 89.76 | 6938.77 | 328.53 | 3007.87
| 11300 | 90.43 | 89.76 | 6938.02 | 328.95 | 3107.87
| 11400 | 90.43 | 89.76 | 6937.27 | 329.37 | 3207.86
| 11500 | 90.43 | 89.76 | 6936.52 | 329.79 | 3307.86
| 11600 | 90.43 | 89.76 | 6935.77 | 330.21 | 3407.86
| 11700 | 90.43 | 89.76 | 6935.02 | 330.63 | 3507.85
| 11800 | 90.43 | 89.76 | 6934.27 | 331.05 | 3607.85
| 11900 | 90.43 | 89.76 | 6933.52 | 331.47 | 3707.84
| 12000 | 90.43 | 89.76 | 6932.77 | 331.89 | 3807.84
| 12100 | 90.43 | 89.76 | 6932.02 | 332.31 | 3907.84
| 12200 | 90.43 | 89.76 | 6931.26 | 332.73 | 4007.83
| 12300 | 90.43 | 89.76 | 6930.51 | 333.15 | 4107.83
| 12400 | 90.43 | 89.76 | 6929.76 | 333.56 | 4207.83
| 12500 | 90.43 | 89.76 | 6929.01 | 333.98 | 4307.82
| 12600 | 90.43 | 89.76 | 6928.26 | 334.4 | 4407.82
| 12700 | 90.43 | 89.76 | 6927.51 | 334.82 | 4507.82
| 12800 | 90.43 | 89.76 | 6926.76 | 335.24 | 4607.81
| 12900 | 90.43 | 89.76 | 6926.01 | 335.66 | 4707.81
| 12913.6 | 90.43 | 89.76 | 6925.91 | 335.72 | 4721.41

## Lookup (hidden)
North Reference | RetunValue | Grid Type | ReturnValue | Deviation Indicator | ReturnValue
| 2 |  | 0 |  | 4
True |  | SPCS-Colorado Central-NAD27 |  | Directional
Grid |  | SPCS-Colorado Central-NAD83 |  | High Angle
|  | SPCS-Colorado North-NAD27 |  | Horizontal
SPCS-Colorado North-NAD83
SPCS-Colorado South-NAD27
SPCS-Colorado South-NAD83
UTM-Zone 12 NAD27
UTM-Zone 12 NAD83
UTM-Zone 13 NAD27
UTM-Zone 13 NAD83