## Data
Header Information | measured depth (ft) | inclination (°) | azimuth (°) | true vertical depth (ft) | northing +N/-S (ft) | easting +E/-W (ft)
Operator Name | 0 | 0 | 0 | 0 | 0 | 0
PDC | 600 | 0 | 0 | 600 | 0 | 0
Operator Number | 700 | 1.5 | 243.213 | 699.99 | -0.59 | -1.17
69175 | 800 | 3 | 243.213 | 799.91 | -2.36 | -4.67
Well Name and Number | 900 | 4.5 | 243.213 | 899.69 | -5.31 | -10.51
Thistle Down 31H-332 | 1000 | 6 | 243.213 | 999.27 | -9.43 | -18.68
API Number (if available) | 1100 | 7.5 | 243.213 | 1098.57 | -14.73 | -29.17
| 1200 | 9 | 243.213 | 1197.54 | -21.19 | -41.98
Location: QQ SEC TWP RGE | 1300 | 10.5 | 243.213 | 1296.09 | -28.83 | -57.1
Sec.31-T5N-R64W | 1400 | 12 | 243.213 | 1394.16 | -37.62 | -74.51
Citing Type: Planned or Actual | 1500 | 13.5 | 243.213 | 1491.7 | -47.56 | -94.21
Planned | 1600 | 15 | 243.213 | 1588.62 | -58.66 | -116.19
Deviation Indicator | 1700 | 16.5 | 243.213 | 1684.86 | -70.89 | -140.42
Horizontal | 1800 | 18 | 243.213 | 1780.36 | -84.25 | -166.89
North Reference | 1861.21 | 18.918 | 243.213 | 1838.42 | -92.99 | -184.19
True | 1900 | 18.918 | 243.213 | 1875.11 | -98.65 | -195.42
Grid Type | 2000 | 18.918 | 243.213 | 1969.71 | -113.27 | -224.36
#VALUE! | 2100 | 18.918 | 243.213 | 2064.31 | -127.88 | -253.3
| 2200 | 18.918 | 243.213 | 2158.91 | -142.49 | -282.24
| 2300 | 18.918 | 243.213 | 2253.51 | -157.1 | -311.19
| 2400 | 18.918 | 243.213 | 2348.1 | -171.71 | -340.13
| 2500 | 18.918 | 243.213 | 2442.7 | -186.32 | -369.07
| 2600 | 18.918 | 243.213 | 2537.3 | -200.93 | -398.01
| 2700 | 18.918 | 243.213 | 2631.9 | -215.55 | -426.96
| 2800 | 18.918 | 243.213 | 2726.5 | -230.16 | -455.9
| 2900 | 18.918 | 243.213 | 2821.1 | -244.77 | -484.84
| 3000 | 18.918 | 243.213 | 2915.69 | -259.38 | -513.78
| 3100 | 18.918 | 243.213 | 3010.29 | -273.99 | -542.73
| 3200 | 18.918 | 243.213 | 3104.89 | -288.6 | -571.67
| 3300 | 18.918 | 243.213 | 3199.49 | -303.22 | -600.61
| 3400 | 18.918 | 243.213 | 3294.09 | -317.83 | -629.55
| 3500 | 18.918 | 243.213 | 3388.69 | -332.44 | -658.5
| 3600 | 18.918 | 243.213 | 3483.28 | -347.05 | -687.44
| 3700 | 18.918 | 243.213 | 3577.88 | -361.66 | -716.38
| 3800 | 18.918 | 243.213 | 3672.48 | -376.27 | -745.33
| 3900 | 18.918 | 243.213 | 3767.08 | -390.88 | -774.27
| 4000 | 18.918 | 243.213 | 3861.68 | -405.5 | -803.21
| 4100 | 18.918 | 243.213 | 3956.27 | -420.11 | -832.15
| 4200 | 18.918 | 243.213 | 4050.87 | -434.72 | -861.1
| 4300 | 18.918 | 243.213 | 4145.47 | -449.33 | -890.04
| 4400 | 18.918 | 243.213 | 4240.07 | -463.94 | -918.98
| 4500 | 18.918 | 243.213 | 4334.67 | -478.55 | -947.92
| 4600 | 18.918 | 243.213 | 4429.27 | -493.16 | -976.87
| 4700 | 18.918 | 243.213 | 4523.86 | -507.78 | -1005.81
| 4800 | 18.918 | 243.213 | 4618.46 | -522.39 | -1034.75
| 4900 | 18.918 | 243.213 | 4713.06 | -537 | -1063.69
| 5000 | 18.918 | 243.213 | 4807.66 | -551.61 | -1092.64
| 5100 | 18.918 | 243.213 | 4902.26 | -566.22 | -1121.58
| 5200 | 18.918 | 243.213 | 4996.86 | -580.83 | -1150.52
| 5300 | 18.918 | 243.213 | 5091.45 | -595.44 | -1179.46
| 5384.28 | 18.918 | 243.213 | 5171.18 | -607.76 | -1203.86
| 5400 | 18.604 | 243.213 | 5186.07 | -610.04 | -1208.37
| 5500 | 16.604 | 243.213 | 5281.38 | -623.67 | -1235.37
| 5600 | 14.604 | 243.213 | 5377.69 | -635.79 | -1259.38
| 5700 | 12.604 | 243.213 | 5474.88 | -646.39 | -1280.37
| 5800 | 10.604 | 243.213 | 5572.83 | -655.45 | -1298.33
| 5900 | 8.604 | 243.213 | 5671.42 | -662.97 | -1313.22
| 6000 | 6.604 | 243.213 | 5770.54 | -668.93 | -1325.03
| 6100 | 4.604 | 243.213 | 5870.05 | -673.33 | -1333.75
| 6200 | 2.604 | 243.213 | 5969.85 | -676.17 | -1339.36
| 6300 | 0.604 | 243.213 | 6069.81 | -677.43 | -1341.86
| 6330.19 | 0 | 0 | 6100 | -677.5 | -1342
| 6480.2 | 0 | 0 | 6250.01 | -677.5 | -1342
| 6500 | 1.584 | 89.718 | 6269.8 | -677.5 | -1341.73
| 6600 | 9.586 | 89.718 | 6369.25 | -677.45 | -1332
| 6700 | 17.589 | 89.718 | 6466.37 | -677.34 | -1308.53
| 6800 | 25.591 | 89.718 | 6559.28 | -677.15 | -1271.76
| 6900 | 33.593 | 89.718 | 6646.17 | -676.91 | -1222.42
| 7000 | 41.595 | 89.718 | 6725.34 | -676.61 | -1161.47
| 7100 | 49.597 | 89.718 | 6795.25 | -676.26 | -1090.08
| 7200 | 57.6 | 89.718 | 6854.55 | -675.86 | -1009.66
| 7300 | 65.602 | 89.718 | 6902.07 | -675.43 | -921.77
| 7400 | 73.604 | 89.718 | 6936.89 | -674.97 | -828.11
| 7500 | 81.606 | 89.718 | 6958.34 | -674.49 | -730.53
| 7600 | 89.608 | 89.718 | 6965.99 | -674 | -630.9
| 7608.9 | 90.32 | 89.718 | 6966 | -673.95 | -622
| 7609.81 | 90.321 | 89.722 | 6965.99 | -673.95 | -621.09
| 7700 | 90.321 | 89.722 | 6965.49 | -673.51 | -530.9
| 7800 | 90.321 | 89.722 | 6964.93 | -673.03 | -430.91
| 7900 | 90.321 | 89.722 | 6964.37 | -672.54 | -330.91
| 8000 | 90.321 | 89.722 | 6963.81 | -672.06 | -230.91
| 8100 | 90.321 | 89.722 | 6963.24 | -671.57 | -130.92
| 8200 | 90.321 | 89.722 | 6962.68 | -671.09 | -30.92
| 8300 | 90.321 | 89.722 | 6962.12 | -670.6 | 69.08
| 8400 | 90.321 | 89.722 | 6961.56 | -670.11 | 169.08
| 8500 | 90.321 | 89.722 | 6961 | -669.63 | 269.07
| 8600 | 90.321 | 89.722 | 6960.44 | -669.14 | 369.07
| 8700 | 90.321 | 89.722 | 6959.88 | -668.66 | 469.07
| 8800 | 90.321 | 89.722 | 6959.32 | -668.17 | 569.06
| 8900 | 90.321 | 89.722 | 6958.76 | -667.69 | 669.06
| 9000 | 90.321 | 89.722 | 6958.19 | -667.2 | 769.06
| 9100 | 90.321 | 89.722 | 6957.63 | -666.72 | 869.06
| 9200 | 90.321 | 89.722 | 6957.07 | -666.23 | 969.05
| 9300 | 90.321 | 89.722 | 6956.51 | -665.75 | 1069.05
| 9400 | 90.321 | 89.722 | 6955.95 | -665.26 | 1169.05
| 9500 | 90.321 | 89.722 | 6955.39 | -664.78 | 1269.05
| 9600 | 90.321 | 89.722 | 6954.83 | -664.29 | 1369.04
| 9700 | 90.321 | 89.722 | 6954.27 | -663.81 | 1469.04
| 9800 | 90.321 | 89.722 | 6953.71 | -663.32 | 1569.04
| 9900 | 90.321 | 89.722 | 6953.14 | -662.84 | 1669.03
| 10000 | 90.321 | 89.722 | 6952.58 | -662.35 | 1769.03
| 10100 | 90.321 | 89.722 | 6952.02 | -661.87 | 1869.03
| 10200 | 90.321 | 89.722 | 6951.46 | -661.38 | 1969.03
| 10300 | 90.321 | 89.722 | 6950.9 | -660.9 | 2069.02
| 10400 | 90.321 | 89.722 | 6950.34 | -660.41 | 2169.02
| 10500 | 90.321 | 89.722 | 6949.78 | -659.93 | 2269.02
| 10600 | 90.321 | 89.722 | 6949.22 | -659.44 | 2369.02
| 10700 | 90.321 | 89.722 | 6948.66 | -658.96 | 2469.01
| 10800 | 90.321 | 89.722 | 6948.09 | -658.47 | 2569.01
| 10900 | 90.321 | 89.722 | 6947.53 | -657.99 | 2669.01
| 11000 | 90.321 | 89.722 | 6946.97 | -657.5 | 2769
| 11100 | 90.321 | 89.722 | 6946.41 | -657.02 | 2869
| 11200 | 90.321 | 89.722 | 6945.85 | -656.53 | 2969
| 11300 | 90.321 | 89.722 | 6945.29 | -656.05 | 3069
| 11400 | 90.321 | 89.722 | 6944.73 | -655.56 | 3168.99
| 11500 | 90.321 | 89.722 | 6944.17 | -655.08 | 3268.99
| 11600 | 90.321 | 89.722 | 6943.61 | -654.59 | 3368.99
| 11700 | 90.321 | 89.722 | 6943.04 | -654.11 | 3468.99
| 11800 | 90.321 | 89.722 | 6942.48 | -653.62 | 3568.98
| 11900 | 90.321 | 89.722 | 6941.92 | -653.13 | 3668.98
| 12000 | 90.321 | 89.722 | 6941.36 | -652.65 | 3768.98
| 12100 | 90.321 | 89.722 | 6940.8 | -652.16 | 3868.97
| 12200 | 90.321 | 89.722 | 6940.24 | -651.68 | 3968.97
| 12300 | 90.321 | 89.722 | 6939.68 | -651.19 | 4068.97
| 12400 | 90.321 | 89.722 | 6939.12 | -650.71 | 4168.97
| 12500 | 90.321 | 89.722 | 6938.56 | -650.22 | 4268.96
| 12600 | 90.321 | 89.722 | 6937.99 | -649.74 | 4368.96
| 12700 | 90.321 | 89.722 | 6937.43 | -649.25 | 4468.96
| 12800 | 90.321 | 89.722 | 6936.87 | -648.77 | 4568.95
| 12900 | 90.321 | 89.722 | 6936.31 | -648.28 | 4668.95
| 12955.45 | 90.321 | 89.722 | 6936 | -648.01 | 4724.4

## Lookup (hidden)
North Reference | RetunValue | Grid Type | ReturnValue | Deviation Indicator | ReturnValue
| 2 |  | 0 |  | 4
True |  | SPCS-Colorado Central-NAD27 |  | Directional
Grid |  | SPCS-Colorado Central-NAD83 |  | High Angle
|  | SPCS-Colorado North-NAD27 |  | Horizontal
SPCS-Colorado North-NAD83
SPCS-Colorado South-NAD27
SPCS-Colorado South-NAD83
UTM-Zone 12 NAD27
UTM-Zone 12 NAD83
UTM-Zone 13 NAD27
UTM-Zone 13 NAD83