## Data
Header Information | measured depth (ft) | inclination (°) | azimuth (°) | true vertical depth (ft) | northing +N/-S (ft) | easting +E/-W (ft)
Operator Name | 0 | 0 | 0 | 0 | 0 | 0
PDC | 400 | 0 | 0 | 400 | 0 | 0
Operator Number | 500 | 1.5 | 234.478 | 499.99 | -0.76 | -1.07
69175 | 600 | 3 | 234.478 | 599.91 | -3.04 | -4.26
Well Name and Number | 700 | 4.5 | 234.478 | 699.69 | -6.84 | -9.58
Thistle Down 31I-212 | 800 | 6 | 234.478 | 799.27 | -12.16 | -17.03
API Number (if available) | 900 | 7.5 | 234.478 | 898.57 | -18.99 | -26.6
| 1000 | 9 | 234.478 | 997.54 | -27.32 | -38.28
Location: QQ SEC TWP RGE | 1100 | 10.5 | 234.478 | 1096.09 | -37.16 | -52.06
Sec.31-T5N-R64W | 1200 | 12 | 234.478 | 1194.16 | -48.5 | -67.94
Citing Type: Planned or Actual | 1300 | 13.5 | 234.478 | 1291.7 | -61.32 | -85.9
Planned | 1400 | 15 | 234.478 | 1388.62 | -75.62 | -105.93
Deviation Indicator | 1500 | 16.5 | 234.478 | 1484.86 | -91.39 | -128.02
Horizontal | 1600 | 18 | 234.478 | 1580.36 | -108.62 | -152.16
North Reference | 1700 | 19.5 | 234.478 | 1675.05 | -127.29 | -178.32
True | 1773.92 | 20.609 | 234.478 | 1744.48 | -142.02 | -198.95
Grid Type | 1800 | 20.609 | 234.478 | 1768.9 | -147.36 | -206.42
#VALUE! | 1900 | 20.609 | 234.478 | 1862.5 | -167.81 | -235.07
| 2000 | 20.609 | 234.478 | 1956.1 | -188.26 | -263.72
| 2100 | 20.609 | 234.478 | 2049.7 | -208.71 | -292.36
| 2200 | 20.609 | 234.478 | 2143.3 | -229.16 | -321.01
| 2300 | 20.609 | 234.478 | 2236.9 | -249.61 | -349.66
| 2400 | 20.609 | 234.478 | 2330.5 | -270.06 | -378.31
| 2500 | 20.609 | 234.478 | 2424.1 | -290.51 | -406.96
| 2600 | 20.609 | 234.478 | 2517.7 | -310.96 | -435.6
| 2700 | 20.609 | 234.478 | 2611.3 | -331.41 | -464.25
| 2800 | 20.609 | 234.478 | 2704.9 | -351.86 | -492.9
| 2900 | 20.609 | 234.478 | 2798.5 | -372.31 | -521.55
| 3000 | 20.609 | 234.478 | 2892.1 | -392.76 | -550.2
| 3100 | 20.609 | 234.478 | 2985.7 | -413.21 | -578.84
| 3200 | 20.609 | 234.478 | 3079.31 | -433.66 | -607.49
| 3300 | 20.609 | 234.478 | 3172.91 | -454.11 | -636.14
| 3400 | 20.609 | 234.478 | 3266.51 | -474.56 | -664.79
| 3500 | 20.609 | 234.478 | 3360.11 | -495.01 | -693.43
| 3600 | 20.609 | 234.478 | 3453.71 | -515.47 | -722.08
| 3700 | 20.609 | 234.478 | 3547.31 | -535.92 | -750.73
| 3800 | 20.609 | 234.478 | 3640.91 | -556.37 | -779.38
| 3900 | 20.609 | 234.478 | 3734.51 | -576.82 | -808.03
| 4000 | 20.609 | 234.478 | 3828.11 | -597.27 | -836.67
| 4100 | 20.609 | 234.478 | 3921.71 | -617.72 | -865.32
| 4200 | 20.609 | 234.478 | 4015.31 | -638.17 | -893.97
| 4300 | 20.609 | 234.478 | 4108.91 | -658.62 | -922.62
| 4400 | 20.609 | 234.478 | 4202.51 | -679.07 | -951.26
| 4500 | 20.609 | 234.478 | 4296.11 | -699.52 | -979.91
| 4600 | 20.609 | 234.478 | 4389.71 | -719.97 | -1008.56
| 4700 | 20.609 | 234.478 | 4483.31 | -740.42 | -1037.21
| 4800 | 20.609 | 234.478 | 4576.91 | -760.87 | -1065.86
| 4900 | 20.609 | 234.478 | 4670.52 | -781.32 | -1094.5
| 5000 | 20.609 | 234.478 | 4764.12 | -801.77 | -1123.15
| 5100 | 20.609 | 234.478 | 4857.72 | -822.22 | -1151.8
| 5200 | 20.609 | 234.478 | 4951.32 | -842.67 | -1180.45
| 5243.08 | 20.609 | 234.478 | 4991.64 | -851.48 | -1192.79
| 5300 | 19.47 | 234.478 | 5045.11 | -862.82 | -1208.66
| 5400 | 17.47 | 234.478 | 5139.96 | -881.22 | -1234.45
| 5500 | 15.47 | 234.478 | 5235.85 | -897.69 | -1257.52
| 5600 | 13.47 | 234.478 | 5332.67 | -912.21 | -1277.86
| 5700 | 11.47 | 234.478 | 5430.31 | -924.76 | -1295.43
| 5800 | 9.47 | 234.478 | 5528.64 | -935.32 | -1310.22
| 5900 | 7.47 | 234.478 | 5627.54 | -943.87 | -1322.21
| 6000 | 5.47 | 234.478 | 5726.9 | -950.42 | -1331.38
| 6100 | 3.47 | 234.478 | 5826.59 | -954.95 | -1337.72
| 6200 | 1.47 | 234.478 | 5926.49 | -957.45 | -1341.23
| 6273.52 | 0 | 0 | 6000 | -958 | -1342
| 6453.34 | 0 | 0 | 6179.82 | -958 | -1342
| 6500 | 3.733 | 89.719 | 6226.45 | -957.99 | -1340.48
| 6600 | 11.733 | 89.719 | 6325.46 | -957.93 | -1327.04
| 6700 | 19.733 | 89.719 | 6421.64 | -957.79 | -1299.94
| 6800 | 27.733 | 89.719 | 6513.11 | -957.6 | -1259.73
| 6900 | 35.733 | 89.719 | 6598.09 | -957.34 | -1207.18
| 7000 | 43.733 | 89.719 | 6674.93 | -957.03 | -1143.31
| 7100 | 51.733 | 89.719 | 6742.13 | -956.66 | -1069.37
| 7200 | 59.733 | 89.719 | 6798.39 | -956.26 | -986.79
| 7300 | 67.733 | 89.719 | 6842.61 | -955.82 | -897.19
| 7400 | 75.733 | 89.719 | 6873.93 | -955.36 | -802.31
| 7500 | 83.733 | 89.719 | 6891.74 | -954.88 | -703.99
| 7583.75 | 90.43 | 89.719 | 6896 | -954.47 | -620.4
| 7584.35 | 90.429 | 89.722 | 6896 | -954.46 | -619.8
| 7600 | 90.429 | 89.722 | 6895.88 | -954.39 | -604.15
| 7700 | 90.429 | 89.722 | 6895.13 | -953.9 | -504.15
| 7800 | 90.429 | 89.722 | 6894.38 | -953.42 | -404.16
| 7900 | 90.429 | 89.722 | 6893.63 | -952.93 | -304.16
| 8000 | 90.429 | 89.722 | 6892.89 | -952.45 | -204.17
| 8100 | 90.429 | 89.722 | 6892.14 | -951.96 | -104.17
| 8200 | 90.429 | 89.722 | 6891.39 | -951.48 | -4.17
| 8300 | 90.429 | 89.722 | 6890.64 | -950.99 | 95.82
| 8400 | 90.429 | 89.722 | 6889.89 | -950.51 | 195.82
| 8500 | 90.429 | 89.722 | 6889.15 | -950.02 | 295.81
| 8600 | 90.429 | 89.722 | 6888.4 | -949.54 | 395.81
| 8700 | 90.429 | 89.722 | 6887.65 | -949.05 | 495.81
| 8800 | 90.429 | 89.722 | 6886.9 | -948.57 | 595.8
| 8900 | 90.429 | 89.722 | 6886.15 | -948.08 | 695.8
| 9000 | 90.429 | 89.722 | 6885.41 | -947.6 | 795.79
| 9100 | 90.429 | 89.722 | 6884.66 | -947.11 | 895.79
| 9200 | 90.429 | 89.722 | 6883.91 | -946.63 | 995.79
| 9300 | 90.429 | 89.722 | 6883.16 | -946.14 | 1095.78
| 9400 | 90.429 | 89.722 | 6882.42 | -945.66 | 1195.78
| 9500 | 90.429 | 89.722 | 6881.67 | -945.17 | 1295.77
| 9600 | 90.429 | 89.722 | 6880.92 | -944.69 | 1395.77
| 9700 | 90.429 | 89.722 | 6880.17 | -944.2 | 1495.77
| 9800 | 90.429 | 89.722 | 6879.42 | -943.72 | 1595.76
| 9900 | 90.429 | 89.722 | 6878.68 | -943.23 | 1695.76
| 10000 | 90.429 | 89.722 | 6877.93 | -942.75 | 1795.75
| 10100 | 90.429 | 89.722 | 6877.18 | -942.26 | 1895.75
| 10200 | 90.429 | 89.722 | 6876.43 | -941.78 | 1995.75
| 10300 | 90.429 | 89.722 | 6875.68 | -941.29 | 2095.74
| 10400 | 90.429 | 89.722 | 6874.94 | -940.81 | 2195.74
| 10500 | 90.429 | 89.722 | 6874.19 | -940.32 | 2295.73
| 10600 | 90.429 | 89.722 | 6873.44 | -939.84 | 2395.73
| 10700 | 90.429 | 89.722 | 6872.69 | -939.35 | 2495.73
| 10800 | 90.429 | 89.722 | 6871.94 | -938.87 | 2595.72
| 10900 | 90.429 | 89.722 | 6871.2 | -938.38 | 2695.72
| 11000 | 90.429 | 89.722 | 6870.45 | -937.9 | 2795.72
| 11100 | 90.429 | 89.722 | 6869.7 | -937.41 | 2895.71
| 11200 | 90.429 | 89.722 | 6868.95 | -936.93 | 2995.71
| 11300 | 90.429 | 89.722 | 6868.2 | -936.44 | 3095.7
| 11400 | 90.429 | 89.722 | 6867.46 | -935.96 | 3195.7
| 11500 | 90.429 | 89.722 | 6866.71 | -935.47 | 3295.7
| 11600 | 90.429 | 89.722 | 6865.96 | -934.99 | 3395.69
| 11700 | 90.429 | 89.722 | 6865.21 | -934.5 | 3495.69
| 11800 | 90.429 | 89.722 | 6864.46 | -934.02 | 3595.68
| 11900 | 90.429 | 89.722 | 6863.72 | -933.53 | 3695.68
| 12000 | 90.429 | 89.722 | 6862.97 | -933.05 | 3795.68
| 12100 | 90.429 | 89.722 | 6862.22 | -932.56 | 3895.67
| 12200 | 90.429 | 89.722 | 6861.47 | -932.08 | 3995.67
| 12300 | 90.429 | 89.722 | 6860.72 | -931.59 | 4095.66
| 12400 | 90.429 | 89.722 | 6859.98 | -931.11 | 4195.66
| 12500 | 90.429 | 89.722 | 6859.23 | -930.62 | 4295.66
| 12600 | 90.429 | 89.722 | 6858.48 | -930.14 | 4395.65
| 12700 | 90.429 | 89.722 | 6857.73 | -929.65 | 4495.65
| 12800 | 90.429 | 89.722 | 6856.98 | -929.17 | 4595.64
| 12900 | 90.429 | 89.722 | 6856.24 | -928.68 | 4695.64
| 12931.61 | 90.429 | 89.722 | 6856 | -928.53 | 4727.24

## Lookup (hidden)
North Reference | RetunValue | Grid Type | ReturnValue | Deviation Indicator | ReturnValue
| 2 |  | 0 |  | 4
True |  | SPCS-Colorado Central-NAD27 |  | Directional
Grid |  | SPCS-Colorado Central-NAD83 |  | High Angle
|  | SPCS-Colorado North-NAD27 |  | Horizontal
SPCS-Colorado North-NAD83
SPCS-Colorado South-NAD27
SPCS-Colorado South-NAD83
UTM-Zone 12 NAD27
UTM-Zone 12 NAD83
UTM-Zone 13 NAD27
UTM-Zone 13 NAD83