## Data
Header Information | measured depth (ft) | inclination (°) | azimuth (°) | true vertical depth (ft) | northing +N/-S (ft) | easting +E/-W (ft)
Operator Name | 0 | 0 | 0 | 0 | 0 | 0
PDC | 400 | 0 | 0 | 400 | 0 | 0
Operator Number | 500 | 1.5 | 293.107 | 499.99 | 0.51 | -1.2
69175 | 600 | 3 | 293.107 | 599.91 | 2.05 | -4.81
Well Name and Number | 700 | 4.5 | 293.107 | 699.69 | 4.62 | -10.83
Thistle Down 31G-232 | 800 | 6 | 293.107 | 799.27 | 8.21 | -19.25
API Number (if available) | 900 | 7.5 | 293.107 | 898.57 | 12.82 | -30.06
| 1000 | 9 | 293.107 | 997.54 | 18.46 | -43.25
Location: QQ SEC TWP RGE | 1100 | 10.5 | 293.107 | 1096.09 | 25.1 | -58.83
Sec.31-T5N-R64W | 1200 | 12 | 293.107 | 1194.16 | 32.76 | -76.77
Citing Type: Planned or Actual | 1300 | 13.5 | 293.107 | 1291.7 | 41.42 | -97.07
Planned | 1400 | 15 | 293.107 | 1388.62 | 51.08 | -119.71
Deviation Indicator | 1500 | 16.5 | 293.107 | 1484.86 | 61.73 | -144.68
Horizontal | 1583.91 | 17.759 | 293.107 | 1565.05 | 71.43 | -167.41
North Reference | 1600 | 17.759 | 293.107 | 1580.37 | 73.36 | -171.92
True | 1700 | 17.759 | 293.107 | 1675.6 | 85.33 | -199.98
Grid Type | 1800 | 17.759 | 293.107 | 1770.84 | 97.3 | -228.03
#VALUE! | 1900 | 17.759 | 293.107 | 1866.07 | 109.27 | -256.08
| 2000 | 17.759 | 293.107 | 1961.31 | 121.24 | -284.14
| 2100 | 17.759 | 293.107 | 2056.54 | 133.2 | -312.19
| 2200 | 17.759 | 293.107 | 2151.78 | 145.17 | -340.25
| 2300 | 17.759 | 293.107 | 2247.01 | 157.14 | -368.3
| 2400 | 17.759 | 293.107 | 2342.25 | 169.11 | -396.35
| 2500 | 17.759 | 293.107 | 2437.48 | 181.08 | -424.41
| 2600 | 17.759 | 293.107 | 2532.72 | 193.05 | -452.46
| 2700 | 17.759 | 293.107 | 2627.95 | 205.02 | -480.52
| 2800 | 17.759 | 293.107 | 2723.19 | 216.99 | -508.57
| 2900 | 17.759 | 293.107 | 2818.42 | 228.96 | -536.62
| 3000 | 17.759 | 293.107 | 2913.66 | 240.93 | -564.68
| 3100 | 17.759 | 293.107 | 3008.89 | 252.9 | -592.73
| 3200 | 17.759 | 293.107 | 3104.13 | 264.87 | -620.79
| 3300 | 17.759 | 293.107 | 3199.36 | 276.84 | -648.84
| 3400 | 17.759 | 293.107 | 3294.6 | 288.81 | -676.89
| 3500 | 17.759 | 293.107 | 3389.83 | 300.78 | -704.95
| 3600 | 17.759 | 293.107 | 3485.07 | 312.75 | -733
| 3700 | 17.759 | 293.107 | 3580.3 | 324.72 | -761.05
| 3800 | 17.759 | 293.107 | 3675.54 | 336.69 | -789.11
| 3900 | 17.759 | 293.107 | 3770.77 | 348.66 | -817.16
| 4000 | 17.759 | 293.107 | 3866.01 | 360.63 | -845.22
| 4100 | 17.759 | 293.107 | 3961.24 | 372.6 | -873.27
| 4200 | 17.759 | 293.107 | 4056.48 | 384.57 | -901.32
| 4300 | 17.759 | 293.107 | 4151.71 | 396.54 | -929.38
| 4400 | 17.759 | 293.107 | 4246.95 | 408.51 | -957.43
| 4500 | 17.759 | 293.107 | 4342.18 | 420.48 | -985.49
| 4600 | 17.759 | 293.107 | 4437.42 | 432.45 | -1013.54
| 4700 | 17.759 | 293.107 | 4532.65 | 444.42 | -1041.59
| 4800 | 17.759 | 293.107 | 4627.89 | 456.39 | -1069.65
| 4900 | 17.759 | 293.107 | 4723.12 | 468.36 | -1097.7
| 5000 | 17.759 | 293.107 | 4818.36 | 480.33 | -1125.76
| 5100 | 17.759 | 293.107 | 4913.59 | 492.3 | -1153.81
| 5200 | 17.759 | 293.107 | 5008.83 | 504.27 | -1181.86
| 5300 | 17.759 | 293.107 | 5104.06 | 516.24 | -1209.92
| 5323.26 | 17.759 | 293.107 | 5126.21 | 519.03 | -1216.44
| 5400 | 16.224 | 293.107 | 5199.6 | 527.83 | -1237.07
| 5500 | 14.224 | 293.107 | 5296.09 | 538.13 | -1261.22
| 5600 | 12.224 | 293.107 | 5393.43 | 547.11 | -1282.26
| 5700 | 10.224 | 293.107 | 5491.51 | 554.75 | -1300.16
| 5800 | 8.224 | 293.107 | 5590.22 | 561.04 | -1314.9
| 5900 | 6.224 | 293.107 | 5689.42 | 565.97 | -1326.47
| 6000 | 4.224 | 293.107 | 5789 | 569.55 | -1334.84
| 6100 | 2.224 | 293.107 | 5888.83 | 571.75 | -1340.02
| 6200 | 0.224 | 293.107 | 5988.8 | 572.59 | -1341.98
| 6211.2 | 0 | 0 | 6000 | 572.6 | -1342
| 6391.02 | 0 | 0 | 6179.82 | 572.6 | -1342
| 6400 | 0.719 | 89.76 | 6188.8 | 572.6 | -1341.94
| 6500 | 8.719 | 89.76 | 6288.38 | 572.63 | -1333.72
| 6600 | 16.719 | 89.76 | 6385.85 | 572.73 | -1311.73
| 6700 | 24.719 | 89.76 | 6479.31 | 572.88 | -1276.38
| 6800 | 32.719 | 89.76 | 6566.94 | 573.08 | -1228.37
| 6900 | 40.719 | 89.76 | 6647.03 | 573.33 | -1168.63
| 7000 | 48.719 | 89.76 | 6718.03 | 573.62 | -1098.32
| 7100 | 56.719 | 89.76 | 6778.55 | 573.96 | -1018.82
| 7200 | 64.719 | 89.76 | 6827.42 | 574.32 | -931.67
| 7300 | 72.718 | 89.76 | 6863.69 | 574.71 | -838.56
| 7400 | 80.718 | 89.76 | 6886.64 | 575.12 | -741.32
| 7500 | 88.718 | 89.76 | 6895.84 | 575.54 | -641.83
| 7521.43 | 90.43 | 89.76 | 6896 | 575.63 | -620.4
| 7600 | 90.43 | 89.76 | 6895.41 | 575.96 | -541.83
| 7700 | 90.43 | 89.76 | 6894.66 | 576.38 | -441.83
| 7800 | 90.43 | 89.76 | 6893.91 | 576.8 | -341.84
| 7900 | 90.43 | 89.76 | 6893.16 | 577.22 | -241.84
| 8000 | 90.43 | 89.76 | 6892.41 | 577.64 | -141.84
| 8100 | 90.43 | 89.76 | 6891.66 | 578.05 | -41.85
| 8200 | 90.43 | 89.76 | 6890.91 | 578.47 | 58.15
| 8300 | 90.43 | 89.76 | 6890.16 | 578.89 | 158.14
| 8400 | 90.43 | 89.76 | 6889.41 | 579.31 | 258.14
| 8500 | 90.43 | 89.76 | 6888.66 | 579.73 | 358.14
| 8600 | 90.43 | 89.76 | 6887.91 | 580.15 | 458.13
| 8700 | 90.43 | 89.76 | 6887.15 | 580.57 | 558.13
| 8800 | 90.43 | 89.76 | 6886.4 | 580.99 | 658.13
| 8900 | 90.43 | 89.76 | 6885.65 | 581.41 | 758.12
| 9000 | 90.43 | 89.76 | 6884.9 | 581.83 | 858.12
| 9100 | 90.43 | 89.76 | 6884.15 | 582.25 | 958.11
| 9200 | 90.43 | 89.76 | 6883.4 | 582.67 | 1058.11
| 9300 | 90.43 | 89.76 | 6882.65 | 583.09 | 1158.11
| 9400 | 90.43 | 89.76 | 6881.9 | 583.51 | 1258.1
| 9500 | 90.43 | 89.76 | 6881.15 | 583.93 | 1358.1
| 9600 | 90.43 | 89.76 | 6880.4 | 584.35 | 1458.1
| 9700 | 90.43 | 89.76 | 6879.65 | 584.77 | 1558.09
| 9800 | 90.43 | 89.76 | 6878.9 | 585.19 | 1658.09
| 9900 | 90.43 | 89.76 | 6878.15 | 585.61 | 1758.09
| 10000 | 90.43 | 89.76 | 6877.4 | 586.03 | 1858.08
| 10100 | 90.43 | 89.76 | 6876.65 | 586.45 | 1958.08
| 10200 | 90.43 | 89.76 | 6875.9 | 586.87 | 2058.07
| 10300 | 90.43 | 89.76 | 6875.15 | 587.28 | 2158.07
| 10400 | 90.43 | 89.76 | 6874.4 | 587.7 | 2258.07
| 10500 | 90.43 | 89.76 | 6873.65 | 588.12 | 2358.06
| 10600 | 90.43 | 89.76 | 6872.9 | 588.54 | 2458.06
| 10700 | 90.43 | 89.76 | 6872.15 | 588.96 | 2558.06
| 10800 | 90.43 | 89.76 | 6871.39 | 589.38 | 2658.05
| 10900 | 90.43 | 89.76 | 6870.64 | 589.8 | 2758.05
| 11000 | 90.43 | 89.76 | 6869.89 | 590.22 | 2858.04
| 11100 | 90.43 | 89.76 | 6869.14 | 590.64 | 2958.04
| 11200 | 90.43 | 89.76 | 6868.39 | 591.06 | 3058.04
| 11300 | 90.43 | 89.76 | 6867.64 | 591.48 | 3158.03
| 11400 | 90.43 | 89.76 | 6866.89 | 591.9 | 3258.03
| 11500 | 90.43 | 89.76 | 6866.14 | 592.32 | 3358.03
| 11600 | 90.43 | 89.76 | 6865.39 | 592.74 | 3458.02
| 11700 | 90.43 | 89.76 | 6864.64 | 593.16 | 3558.02
| 11800 | 90.43 | 89.76 | 6863.89 | 593.58 | 3658.01
| 11900 | 90.43 | 89.76 | 6863.14 | 594 | 3758.01
| 12000 | 90.43 | 89.76 | 6862.39 | 594.42 | 3858.01
| 12100 | 90.43 | 89.76 | 6861.64 | 594.84 | 3958
| 12200 | 90.43 | 89.76 | 6860.89 | 595.26 | 4058
| 12300 | 90.43 | 89.76 | 6860.14 | 595.68 | 4158
| 12400 | 90.43 | 89.76 | 6859.39 | 596.09 | 4257.99
| 12500 | 90.43 | 89.76 | 6858.64 | 596.51 | 4357.99
| 12600 | 90.43 | 89.76 | 6857.89 | 596.93 | 4457.99
| 12700 | 90.43 | 89.76 | 6857.14 | 597.35 | 4557.98
| 12800 | 90.43 | 89.76 | 6856.39 | 597.77 | 4657.98
| 12860.59 | 90.43 | 89.76 | 6855.93 | 598.03 | 4718.56

## Lookup (hidden)
North Reference | RetunValue | Grid Type | ReturnValue | Deviation Indicator | ReturnValue
| 2 |  | 0 |  | 4
True |  | SPCS-Colorado Central-NAD27 |  | Directional
Grid |  | SPCS-Colorado Central-NAD83 |  | High Angle
|  | SPCS-Colorado North-NAD27 |  | Horizontal
SPCS-Colorado North-NAD83
SPCS-Colorado South-NAD27
SPCS-Colorado South-NAD83
UTM-Zone 12 NAD27
UTM-Zone 12 NAD83
UTM-Zone 13 NAD27
UTM-Zone 13 NAD83