## Data
Header Information | measured depth (ft) | inclination (°) | azimuth (°) | true vertical depth (ft) | northing +N/-S (ft) | easting +E/-W (ft)
Operator Name | 0 | 0 | 0 | 0 | 0 | 0
PDC | 200 | 0 | 0 | 200 | 0 | 0
Operator Number | 300 | 1.5 | 227.466 | 299.99 | -0.88 | -0.96
69175 | 400 | 3 | 227.466 | 399.91 | -3.54 | -3.86
Well Name and Number | 500 | 4.5 | 227.466 | 499.69 | -7.96 | -8.68
Thistle Down 31I-302 | 600 | 6 | 227.466 | 599.27 | -14.15 | -15.42
API Number (if available) | 700 | 7.5 | 227.466 | 698.57 | -22.09 | -24.08
| 800 | 9 | 227.466 | 797.54 | -31.79 | -34.65
Location: QQ SEC TWP RGE | 900 | 10.5 | 227.466 | 896.09 | -43.24 | -47.13
Sec.31-T5N-R64W | 1000 | 12 | 227.466 | 994.16 | -56.43 | -61.51
Citing Type: Planned or Actual | 1100 | 13.5 | 227.466 | 1091.7 | -71.35 | -77.77
Planned | 1200 | 15 | 227.466 | 1188.62 | -87.99 | -95.91
Deviation Indicator | 1300 | 16.5 | 227.466 | 1284.86 | -106.34 | -115.91
Horizontal | 1400 | 18 | 227.466 | 1380.36 | -126.38 | -137.76
North Reference | 1500 | 19.5 | 227.466 | 1475.05 | -148.11 | -161.44
True | 1600 | 21 | 227.466 | 1568.86 | -171.51 | -186.95
Grid Type | 1630.51 | 21.458 | 227.466 | 1597.31 | -178.98 | -195.09
#VALUE! | 1700 | 21.458 | 227.466 | 1661.98 | -196.17 | -213.82
| 1800 | 21.458 | 227.466 | 1755.05 | -220.9 | -240.77
| 1900 | 21.458 | 227.466 | 1848.12 | -245.63 | -267.73
| 2000 | 21.458 | 227.466 | 1941.18 | -270.36 | -294.69
| 2100 | 21.458 | 227.466 | 2034.25 | -295.09 | -321.64
| 2200 | 21.458 | 227.466 | 2127.32 | -319.82 | -348.6
| 2300 | 21.458 | 227.466 | 2220.39 | -344.55 | -375.55
| 2400 | 21.458 | 227.466 | 2313.46 | -369.28 | -402.51
| 2500 | 21.458 | 227.466 | 2406.53 | -394.01 | -429.46
| 2600 | 21.458 | 227.466 | 2499.6 | -418.74 | -456.42
| 2700 | 21.458 | 227.466 | 2592.67 | -443.47 | -483.38
| 2800 | 21.458 | 227.466 | 2685.74 | -468.2 | -510.33
| 2900 | 21.458 | 227.466 | 2778.8 | -492.93 | -537.29
| 3000 | 21.458 | 227.466 | 2871.87 | -517.66 | -564.24
| 3100 | 21.458 | 227.466 | 2964.94 | -542.39 | -591.2
| 3200 | 21.458 | 227.466 | 3058.01 | -567.12 | -618.15
| 3300 | 21.458 | 227.466 | 3151.08 | -591.85 | -645.11
| 3400 | 21.458 | 227.466 | 3244.15 | -616.58 | -672.07
| 3500 | 21.458 | 227.466 | 3337.22 | -641.31 | -699.02
| 3600 | 21.458 | 227.466 | 3430.29 | -666.04 | -725.98
| 3700 | 21.458 | 227.466 | 3523.35 | -690.77 | -752.93
| 3800 | 21.458 | 227.466 | 3616.42 | -715.5 | -779.89
| 3900 | 21.458 | 227.466 | 3709.49 | -740.23 | -806.84
| 4000 | 21.458 | 227.466 | 3802.56 | -764.96 | -833.8
| 4100 | 21.458 | 227.466 | 3895.63 | -789.69 | -860.76
| 4200 | 21.458 | 227.466 | 3988.7 | -814.42 | -887.71
| 4300 | 21.458 | 227.466 | 4081.77 | -839.15 | -914.67
| 4400 | 21.458 | 227.466 | 4174.84 | -863.88 | -941.62
| 4500 | 21.458 | 227.466 | 4267.91 | -888.61 | -968.58
| 4600 | 21.458 | 227.466 | 4360.97 | -913.34 | -995.53
| 4700 | 21.458 | 227.466 | 4454.04 | -938.07 | -1022.49
| 4800 | 21.458 | 227.466 | 4547.11 | -962.8 | -1049.45
| 4900 | 21.458 | 227.466 | 4640.18 | -987.53 | -1076.4
| 5000 | 21.458 | 227.466 | 4733.25 | -1012.26 | -1103.36
| 5100 | 21.458 | 227.466 | 4826.32 | -1036.99 | -1130.31
| 5200 | 21.458 | 227.466 | 4919.39 | -1061.72 | -1157.27
| 5300 | 21.458 | 227.466 | 5012.46 | -1086.45 | -1184.22
| 5342.51 | 21.458 | 227.466 | 5052.02 | -1096.96 | -1195.68
| 5400 | 20.308 | 227.466 | 5105.73 | -1110.82 | -1210.78
| 5500 | 18.308 | 227.466 | 5200.1 | -1133.17 | -1235.15
| 5600 | 16.308 | 227.466 | 5295.57 | -1153.28 | -1257.07
| 5700 | 14.308 | 227.466 | 5392.02 | -1171.13 | -1276.52
| 5800 | 12.308 | 227.466 | 5489.33 | -1186.69 | -1293.48
| 5900 | 10.308 | 227.466 | 5587.38 | -1199.94 | -1307.93
| 6000 | 8.308 | 227.466 | 5686.06 | -1210.88 | -1319.85
| 6100 | 6.308 | 227.466 | 5785.24 | -1219.47 | -1329.22
| 6200 | 4.308 | 227.466 | 5884.81 | -1225.73 | -1336.04
| 6300 | 2.308 | 227.466 | 5984.64 | -1229.63 | -1340.29
| 6400 | 0.308 | 227.466 | 6084.61 | -1231.17 | -1341.97
| 6415.39 | 0 | 0 | 6100 | -1231.2 | -1342
| 6575.22 | 0 | 0 | 6259.82 | -1231.2 | -1342
| 6600 | 1.983 | 89.722 | 6284.6 | -1231.2 | -1341.57
| 6700 | 9.983 | 89.722 | 6383.97 | -1231.15 | -1331.16
| 6800 | 17.983 | 89.722 | 6480.93 | -1231.03 | -1307.01
| 6900 | 25.983 | 89.722 | 6573.59 | -1230.85 | -1269.61
| 7000 | 33.983 | 89.722 | 6660.13 | -1230.61 | -1219.68
| 7100 | 41.983 | 89.722 | 6738.89 | -1230.31 | -1158.19
| 7200 | 49.983 | 89.722 | 6808.32 | -1229.96 | -1086.33
| 7300 | 57.983 | 89.722 | 6867.08 | -1229.57 | -1005.52
| 7400 | 65.983 | 89.722 | 6914.01 | -1229.14 | -917.31
| 7500 | 73.983 | 89.722 | 6948.22 | -1228.69 | -823.43
| 7600 | 81.983 | 89.722 | 6969.02 | -1228.21 | -725.7
| 7700 | 89.982 | 89.722 | 6976.02 | -1227.73 | -626.03
| 7705.63 | 90.43 | 89.722 | 6976 | -1227.7 | -620.4
| 7800 | 90.43 | 89.722 | 6975.29 | -1227.24 | -526.03
| 7900 | 90.43 | 89.722 | 6974.54 | -1226.76 | -426.04
| 8000 | 90.43 | 89.722 | 6973.79 | -1226.28 | -326.04
| 8100 | 90.43 | 89.722 | 6973.04 | -1225.79 | -226.04
| 8200 | 90.43 | 89.722 | 6972.29 | -1225.31 | -126.05
| 8300 | 90.43 | 89.722 | 6971.54 | -1224.82 | -26.05
| 8400 | 90.43 | 89.722 | 6970.79 | -1224.34 | 73.94
| 8500 | 90.43 | 89.722 | 6970.04 | -1223.85 | 173.94
| 8600 | 90.43 | 89.722 | 6969.29 | -1223.37 | 273.94
| 8700 | 90.43 | 89.722 | 6968.54 | -1222.88 | 373.93
| 8800 | 90.43 | 89.722 | 6967.79 | -1222.4 | 473.93
| 8900 | 90.43 | 89.722 | 6967.04 | -1221.91 | 573.92
| 9000 | 90.43 | 89.722 | 6966.29 | -1221.43 | 673.92
| 9100 | 90.43 | 89.722 | 6965.54 | -1220.94 | 773.92
| 9200 | 90.43 | 89.722 | 6964.78 | -1220.46 | 873.91
| 9300 | 90.43 | 89.722 | 6964.03 | -1219.97 | 973.91
| 9400 | 90.43 | 89.722 | 6963.28 | -1219.49 | 1073.9
| 9500 | 90.43 | 89.722 | 6962.53 | -1219 | 1173.9
| 9600 | 90.43 | 89.722 | 6961.78 | -1218.52 | 1273.9
| 9700 | 90.43 | 89.722 | 6961.03 | -1218.04 | 1373.89
| 9800 | 90.43 | 89.722 | 6960.28 | -1217.55 | 1473.89
| 9900 | 90.43 | 89.722 | 6959.53 | -1217.07 | 1573.88
| 10000 | 90.43 | 89.722 | 6958.78 | -1216.58 | 1673.88
| 10100 | 90.43 | 89.722 | 6958.03 | -1216.1 | 1773.88
| 10200 | 90.43 | 89.722 | 6957.28 | -1215.61 | 1873.87
| 10300 | 90.43 | 89.722 | 6956.53 | -1215.13 | 1973.87
| 10400 | 90.43 | 89.722 | 6955.78 | -1214.64 | 2073.86
| 10500 | 90.43 | 89.722 | 6955.03 | -1214.16 | 2173.86
| 10600 | 90.43 | 89.722 | 6954.28 | -1213.67 | 2273.86
| 10700 | 90.43 | 89.722 | 6953.53 | -1213.19 | 2373.85
| 10800 | 90.43 | 89.722 | 6952.78 | -1212.7 | 2473.85
| 10900 | 90.43 | 89.722 | 6952.03 | -1212.22 | 2573.84
| 11000 | 90.43 | 89.722 | 6951.28 | -1211.73 | 2673.84
| 11100 | 90.43 | 89.722 | 6950.53 | -1211.25 | 2773.84
| 11200 | 90.43 | 89.722 | 6949.78 | -1210.77 | 2873.83
| 11300 | 90.43 | 89.722 | 6949.02 | -1210.28 | 2973.83
| 11400 | 90.43 | 89.722 | 6948.27 | -1209.8 | 3073.82
| 11500 | 90.43 | 89.722 | 6947.52 | -1209.31 | 3173.82
| 11600 | 90.43 | 89.722 | 6946.77 | -1208.83 | 3273.82
| 11700 | 90.43 | 89.722 | 6946.02 | -1208.34 | 3373.81
| 11800 | 90.43 | 89.722 | 6945.27 | -1207.86 | 3473.81
| 11900 | 90.43 | 89.722 | 6944.52 | -1207.37 | 3573.8
| 12000 | 90.43 | 89.722 | 6943.77 | -1206.89 | 3673.8
| 12100 | 90.43 | 89.722 | 6943.02 | -1206.4 | 3773.8
| 12200 | 90.43 | 89.722 | 6942.27 | -1205.92 | 3873.79
| 12300 | 90.43 | 89.722 | 6941.52 | -1205.43 | 3973.79
| 12400 | 90.43 | 89.722 | 6940.77 | -1204.95 | 4073.78
| 12500 | 90.43 | 89.722 | 6940.02 | -1204.46 | 4173.78
| 12600 | 90.43 | 89.722 | 6939.27 | -1203.98 | 4273.78
| 12700 | 90.43 | 89.722 | 6938.52 | -1203.49 | 4373.77
| 12800 | 90.43 | 89.722 | 6937.77 | -1203.01 | 4473.77
| 12900 | 90.43 | 89.722 | 6937.02 | -1202.53 | 4573.76
| 13000 | 90.43 | 89.722 | 6936.27 | -1202.04 | 4673.76
| 13053.54 | 90.43 | 89.722 | 6935.86 | -1201.78 | 4727.3

## Lookup (hidden)
North Reference | RetunValue | Grid Type | ReturnValue | Deviation Indicator | ReturnValue
| 2 |  | 0 |  | 4
True |  | SPCS-Colorado Central-NAD27 |  | Directional
Grid |  | SPCS-Colorado Central-NAD83 |  | High Angle
|  | SPCS-Colorado North-NAD27 |  | Horizontal
SPCS-Colorado North-NAD83
SPCS-Colorado South-NAD27
SPCS-Colorado South-NAD83
UTM-Zone 12 NAD27
UTM-Zone 12 NAD83
UTM-Zone 13 NAD27
UTM-Zone 13 NAD83