## Data
Header Information | measured depth (ft) | inclination (°) | azimuth (°) | true vertical depth (ft) | northing +N/-S (ft) | easting +E/-W (ft)
Operator Name | 0 | 0 | 0 | 0 | 0 | 0
Kerr-Mcgee | 100 | 0 | 0 | 100 | 0 | 0
Operator Number | 200 | 0 | 0 | 200 | 0 | 0
47120 | 250 | 0 | 0 | 250 | 0 | 0
Well Name and Number | 300 | 0.75 | 353.9623 | 300 | 0.33 | -0.03
Speak 32N2-5HZ | 400 | 2.25 | 353.9623 | 399.96 | 2.93 | -0.31
API Number (if available) | 500 | 3.75 | 353.9623 | 499.82 | 8.13 | -0.86
| 600 | 5.25 | 353.9623 | 599.51 | 15.94 | -1.69
Location: QQ SEC TWP RGE | 700 | 6.75 | 353.9623 | 698.96 | 26.33 | -2.78
NESE Sec 2-T1N-R67W | 713.76 | 6.9564 | 353.9623 | 712.62 | 27.96 | -2.96
Citing Type: Planned or Actual | 800 | 6.9564 | 353.9623 | 798.23 | 38.35 | -4.06
Planned | 900 | 6.9564 | 353.9623 | 897.49 | 50.39 | -5.33
Deviation Indicator | 1000 | 6.9564 | 353.9623 | 996.75 | 62.44 | -6.6
Horizontal | 1100 | 6.9564 | 353.9623 | 1096.02 | 74.48 | -7.88
North Reference | 1200 | 6.9564 | 353.9623 | 1195.28 | 86.53 | -9.15
True | 1300 | 6.9564 | 353.9623 | 1294.55 | 98.57 | -10.43
Grid Type | 1400 | 6.9564 | 353.9623 | 1393.81 | 110.61 | -11.7
#VALUE! | 1500 | 6.9564 | 353.9623 | 1493.07 | 122.66 | -12.97
| 1600 | 6.9564 | 353.9623 | 1592.34 | 134.7 | -14.25
| 1700 | 6.9564 | 353.9623 | 1691.6 | 146.75 | -15.52
| 1800 | 6.9564 | 353.9623 | 1790.87 | 158.79 | -16.8
| 1900 | 6.9564 | 353.9623 | 1890.13 | 170.83 | -18.07
| 2000 | 6.9564 | 353.9623 | 1989.39 | 182.88 | -19.34
| 2100 | 6.9564 | 353.9623 | 2088.66 | 194.92 | -20.62
| 2200 | 6.9564 | 353.9623 | 2187.92 | 206.97 | -21.89
| 2300 | 6.9564 | 353.9623 | 2287.18 | 219.01 | -23.16
| 2400 | 6.9564 | 353.9623 | 2386.45 | 231.06 | -24.44
| 2500 | 6.9564 | 353.9623 | 2485.71 | 243.1 | -25.71
| 2600 | 6.9564 | 353.9623 | 2584.98 | 255.14 | -26.99
| 2700 | 6.9564 | 353.9623 | 2684.24 | 267.19 | -28.26
| 2800 | 6.9564 | 353.9623 | 2783.5 | 279.23 | -29.53
| 2900 | 6.9564 | 353.9623 | 2882.77 | 291.28 | -30.81
| 3000 | 6.9564 | 353.9623 | 2982.03 | 303.32 | -32.08
| 3100 | 6.9564 | 353.9623 | 3081.3 | 315.36 | -33.36
| 3200 | 6.9564 | 353.9623 | 3180.56 | 327.41 | -34.63
| 3300 | 6.9564 | 353.9623 | 3279.82 | 339.45 | -35.9
| 3400 | 6.9564 | 353.9623 | 3379.09 | 351.5 | -37.18
| 3500 | 6.9564 | 353.9623 | 3478.35 | 363.54 | -38.45
| 3600 | 6.9564 | 353.9623 | 3577.62 | 375.59 | -39.73
| 3700 | 6.9564 | 353.9623 | 3676.88 | 387.63 | -41
| 3800 | 6.9564 | 353.9623 | 3776.14 | 399.67 | -42.27
| 3900 | 6.9564 | 353.9623 | 3875.41 | 411.72 | -43.55
| 4000 | 6.9564 | 353.9623 | 3974.67 | 423.76 | -44.82
| 4100 | 6.9564 | 353.9623 | 4073.93 | 435.81 | -46.09
| 4200 | 6.9564 | 353.9623 | 4173.2 | 447.85 | -47.37
| 4300 | 6.9564 | 353.9623 | 4272.46 | 459.89 | -48.64
| 4400 | 6.9564 | 353.9623 | 4371.73 | 471.94 | -49.92
| 4500 | 6.9564 | 353.9623 | 4470.99 | 483.98 | -51.19
| 4566.88 | 6.9564 | 353.9623 | 4537.38 | 492.04 | -52.04
| 4600 | 6.4596 | 353.9623 | 4570.27 | 495.88 | -52.45
| 4700 | 4.9596 | 353.9623 | 4669.77 | 505.78 | -53.5
| 4800 | 3.4596 | 353.9623 | 4769.5 | 513.08 | -54.27
| 4900 | 1.9596 | 353.9623 | 4869.38 | 517.78 | -54.77
| 5000 | 0.4596 | 353.9623 | 4969.36 | 519.88 | -54.99
| 5030.64 | 0 | 0 | 5000 | 520 | -55
| 5100 | 0 | 0 | 5069.36 | 520 | -55
| 5200 | 0 | 0 | 5169.36 | 520 | -55
| 5300 | 0 | 0 | 5269.36 | 520 | -55
| 5400 | 0 | 0 | 5369.36 | 520 | -55
| 5500 | 0 | 0 | 5469.36 | 520 | -55
| 5600 | 0 | 0 | 5569.36 | 520 | -55
| 5700 | 0 | 0 | 5669.36 | 520 | -55
| 5800 | 0 | 0 | 5769.36 | 520 | -55
| 5900 | 0 | 0 | 5869.36 | 520 | -55
| 6000 | 0 | 0 | 5969.36 | 520 | -55
| 6100 | 0 | 0 | 6069.36 | 520 | -55
| 6200 | 0 | 0 | 6169.36 | 520 | -55
| 6300 | 0 | 0 | 6269.36 | 520 | -55
| 6400 | 0 | 0 | 6369.36 | 520 | -55
| 6500 | 0 | 0 | 6469.36 | 520 | -55
| 6600 | 0 | 0 | 6569.36 | 520 | -55
| 6700 | 0 | 0 | 6669.36 | 520 | -55
| 6752.96 | 0 | 0 | 6722.32 | 520 | -55
| 6800 | 4.2332 | 89.7064 | 6769.32 | 520.01 | -53.26
| 6850 | 8.7332 | 89.7064 | 6818.98 | 520.04 | -47.62
| 6900 | 13.2332 | 89.7064 | 6868.06 | 520.09 | -38.1
| 6950 | 17.7332 | 89.7064 | 6916.23 | 520.15 | -24.75
| 7000 | 22.2332 | 89.7064 | 6963.21 | 520.24 | -7.67
| 7050 | 26.7332 | 89.7064 | 7008.7 | 520.35 | 13.05
| 7100 | 31.2332 | 89.7064 | 7052.43 | 520.47 | 37.27
| 7150 | 35.7332 | 89.7064 | 7094.12 | 520.61 | 64.84
| 7200 | 40.2332 | 89.7064 | 7133.52 | 520.77 | 95.61
| 7250 | 44.7332 | 89.7064 | 7170.38 | 520.94 | 129.37
| 7300 | 49.2332 | 89.7064 | 7204.48 | 521.13 | 165.92
| 7350 | 53.7332 | 89.7064 | 7235.61 | 521.33 | 205.03
| 7400 | 58.2332 | 89.7064 | 7263.58 | 521.54 | 246.46
| 7450 | 62.7332 | 89.7064 | 7288.2 | 521.77 | 289.96
| 7500 | 67.2332 | 89.7064 | 7309.34 | 522 | 335.25
| 7550 | 71.7332 | 89.7064 | 7326.86 | 522.24 | 382.07
| 7600 | 76.2332 | 89.7064 | 7340.65 | 522.49 | 430.12
| 7650 | 80.7332 | 89.7064 | 7350.64 | 522.74 | 479.1
| 7700 | 85.2332 | 89.7064 | 7356.74 | 522.99 | 528.71
| 7750 | 89.7332 | 89.7064 | 7358.94 | 523.25 | 578.65
| 7756.35 | 90.305 | 89.7064 | 7358.93 | 523.28 | 585
| 7800 | 90.305 | 89.7064 | 7358.7 | 523.5 | 628.65
| 7900 | 90.305 | 89.7064 | 7358.17 | 524.02 | 728.64
| 8000 | 90.305 | 89.7064 | 7357.64 | 524.53 | 828.64
| 8100 | 90.305 | 89.7064 | 7357.11 | 525.04 | 928.64
| 8200 | 90.305 | 89.7064 | 7356.57 | 525.55 | 1028.63
| 8300 | 90.305 | 89.7064 | 7356.04 | 526.06 | 1128.63
| 8400 | 90.305 | 89.7064 | 7355.51 | 526.58 | 1228.63
| 8500 | 90.305 | 89.7064 | 7354.98 | 527.09 | 1328.63
| 8600 | 90.305 | 89.7064 | 7354.44 | 527.6 | 1428.62
| 8700 | 90.305 | 89.7064 | 7353.91 | 528.11 | 1528.62
| 8800 | 90.305 | 89.7064 | 7353.38 | 528.63 | 1628.62
| 8900 | 90.305 | 89.7064 | 7352.85 | 529.14 | 1728.62
| 9000 | 90.305 | 89.7064 | 7352.31 | 529.65 | 1828.61
| 9100 | 90.305 | 89.7064 | 7351.78 | 530.16 | 1928.61
| 9200 | 90.305 | 89.7064 | 7351.25 | 530.68 | 2028.61
| 9300 | 90.305 | 89.7064 | 7350.72 | 531.19 | 2128.6
| 9400 | 90.305 | 89.7064 | 7350.18 | 531.7 | 2228.6
| 9500 | 90.305 | 89.7064 | 7349.65 | 532.21 | 2328.6
| 9600 | 90.305 | 89.7064 | 7349.12 | 532.73 | 2428.6
| 9700 | 90.305 | 89.7064 | 7348.59 | 533.24 | 2528.59
| 9800 | 90.305 | 89.7064 | 7348.06 | 533.75 | 2628.59
| 9900 | 90.305 | 89.7064 | 7347.52 | 534.26 | 2728.59
| 10000 | 90.305 | 89.7064 | 7346.99 | 534.78 | 2828.59
| 10100 | 90.305 | 89.7064 | 7346.46 | 535.29 | 2928.58
| 10200 | 90.305 | 89.7064 | 7345.93 | 535.8 | 3028.58
| 10300 | 90.305 | 89.7064 | 7345.39 | 536.31 | 3128.58
| 10400 | 90.305 | 89.7064 | 7344.86 | 536.82 | 3228.57
| 10500 | 90.305 | 89.7064 | 7344.33 | 537.34 | 3328.57
| 10600 | 90.305 | 89.7064 | 7343.8 | 537.85 | 3428.57
| 10700 | 90.305 | 89.7064 | 7343.26 | 538.36 | 3528.57
| 10800 | 90.305 | 89.7064 | 7342.73 | 538.87 | 3628.56
| 10900 | 90.305 | 89.7064 | 7342.2 | 539.39 | 3728.56
| 11000 | 90.305 | 89.7064 | 7341.67 | 539.9 | 3828.56
| 11100 | 90.305 | 89.7064 | 7341.14 | 540.41 | 3928.56
| 11200 | 90.305 | 89.7064 | 7340.6 | 540.92 | 4028.55
| 11300 | 90.305 | 89.7064 | 7340.07 | 541.44 | 4128.55
| 11400 | 90.305 | 89.7064 | 7339.54 | 541.95 | 4228.55
| 11500 | 90.305 | 89.7064 | 7339.01 | 542.46 | 4328.54
| 11600 | 90.305 | 89.7064 | 7338.47 | 542.97 | 4428.54
| 11700 | 90.305 | 89.7064 | 7337.94 | 543.49 | 4528.54
| 11800 | 90.305 | 89.7064 | 7337.41 | 544 | 4628.54
| 11900 | 90.305 | 89.7064 | 7336.88 | 544.51 | 4728.53
| 12000 | 90.305 | 89.7064 | 7336.34 | 545.02 | 4828.53
| 12100 | 90.305 | 89.7064 | 7335.81 | 545.53 | 4928.53
| 12200 | 90.305 | 89.7064 | 7335.28 | 546.05 | 5028.53
| 12300 | 90.305 | 89.7064 | 7334.75 | 546.56 | 5128.52
| 12400 | 90.305 | 89.7064 | 7334.22 | 547.07 | 5228.52
| 12500 | 90.305 | 89.7064 | 7333.68 | 547.58 | 5328.52
| 12600 | 90.305 | 89.7064 | 7333.15 | 548.1 | 5428.51
| 12700 | 90.305 | 89.7064 | 7332.62 | 548.61 | 5528.51
| 12800 | 90.305 | 89.7064 | 7332.09 | 549.12 | 5628.51
| 12900 | 90.305 | 89.7064 | 7331.55 | 549.63 | 5728.51
| 13000 | 90.305 | 89.7064 | 7331.02 | 550.15 | 5828.5
| 13100 | 90.305 | 89.7064 | 7330.49 | 550.66 | 5928.5
| 13200 | 90.305 | 89.7064 | 7329.96 | 551.17 | 6028.5
| 13300 | 90.305 | 89.7064 | 7329.42 | 551.68 | 6128.5
| 13400 | 90.305 | 89.7064 | 7328.89 | 552.2 | 6228.49
| 13500 | 90.305 | 89.7064 | 7328.36 | 552.71 | 6328.49
| 13600 | 90.305 | 89.7064 | 7327.83 | 553.22 | 6428.49
| 13700 | 90.305 | 89.7064 | 7327.3 | 553.73 | 6528.48
| 13800 | 90.305 | 89.7064 | 7326.76 | 554.25 | 6628.48
| 13900 | 90.305 | 89.7064 | 7326.23 | 554.76 | 6728.48
| 14000 | 90.305 | 89.7064 | 7325.7 | 555.27 | 6828.48
| 14100 | 90.305 | 89.7064 | 7325.17 | 555.78 | 6928.47
| 14200 | 90.305 | 89.7064 | 7324.63 | 556.29 | 7028.47
| 14300 | 90.305 | 89.7064 | 7324.1 | 556.81 | 7128.47
| 14400 | 90.305 | 89.7064 | 7323.57 | 557.32 | 7228.47
| 14500 | 90.305 | 89.7064 | 7323.04 | 557.83 | 7328.46
| 14600 | 90.305 | 89.7064 | 7322.5 | 558.34 | 7428.46
| 14700 | 90.305 | 89.7064 | 7321.97 | 558.86 | 7528.46
| 14800 | 90.305 | 89.7064 | 7321.44 | 559.37 | 7628.45
| 14900 | 90.305 | 89.7064 | 7320.91 | 559.88 | 7728.45
| 15000 | 90.305 | 89.7064 | 7320.37 | 560.39 | 7828.45
| 15100 | 90.305 | 89.7064 | 7319.84 | 560.91 | 7928.45
| 15200 | 90.305 | 89.7064 | 7319.31 | 561.42 | 8028.44
| 15300 | 90.305 | 89.7064 | 7318.78 | 561.93 | 8128.44
| 15400 | 90.305 | 89.7064 | 7318.25 | 562.44 | 8228.44
| 15500 | 90.305 | 89.7064 | 7317.71 | 562.96 | 8328.44
| 15600 | 90.305 | 89.7064 | 7317.18 | 563.47 | 8428.43
| 15700 | 90.305 | 89.7064 | 7316.65 | 563.98 | 8528.43
| 15800 | 90.305 | 89.7064 | 7316.12 | 564.49 | 8628.43
| 15900 | 90.305 | 89.7064 | 7315.58 | 565.01 | 8728.42
| 16000 | 90.305 | 89.7064 | 7315.05 | 565.52 | 8828.42
| 16100 | 90.305 | 89.7064 | 7314.52 | 566.03 | 8928.42
| 16200 | 90.305 | 89.7064 | 7313.99 | 566.54 | 9028.42
| 16300 | 90.305 | 89.7064 | 7313.45 | 567.05 | 9128.41
| 16400 | 90.305 | 89.7064 | 7312.92 | 567.57 | 9228.41
| 16500 | 90.305 | 89.7064 | 7312.39 | 568.08 | 9328.41
| 16600 | 90.305 | 89.7064 | 7311.86 | 568.59 | 9428.41
| 16700 | 90.305 | 89.7064 | 7311.33 | 569.1 | 9528.4
| 16800 | 90.305 | 89.7064 | 7310.79 | 569.62 | 9628.4
| 16900 | 90.305 | 89.7064 | 7310.26 | 570.13 | 9728.4
| 17000 | 90.305 | 89.7064 | 7309.73 | 570.64 | 9828.39
| 17100 | 90.305 | 89.7064 | 7309.2 | 571.15 | 9928.39
| 17200 | 90.305 | 89.7064 | 7308.66 | 571.67 | 10028.39
| 17300 | 90.305 | 89.7064 | 7308.13 | 572.18 | 10128.39
| 17400 | 90.305 | 89.7064 | 7307.6 | 572.69 | 10228.38
| 17500 | 90.305 | 89.7064 | 7307.07 | 573.2 | 10328.38
| 17600 | 90.305 | 89.7064 | 7306.53 | 573.72 | 10428.38
| 17700 | 90.305 | 89.7064 | 7306 | 574.23 | 10528.38
| 17800 | 90.305 | 89.7064 | 7305.47 | 574.74 | 10628.37
| 17900 | 90.305 | 89.7064 | 7304.94 | 575.25 | 10728.37
| 18000 | 90.305 | 89.7064 | 7304.41 | 575.76 | 10828.37
| 18100 | 90.305 | 89.7064 | 7303.87 | 576.28 | 10928.36
| 18200 | 90.305 | 89.7064 | 7303.34 | 576.79 | 11028.36
| 18300 | 90.305 | 89.7064 | 7302.81 | 577.3 | 11128.36
| 18400 | 90.305 | 89.7064 | 7302.28 | 577.81 | 11228.36
| 18451.84 | 90.305 | 89.7064 | 7302 | 578.08 | 11280.19

## Lookup (hidden)
North Reference | RetunValue | Grid Type | ReturnValue | Deviation Indicator | ReturnValue
| 2 |  | 0 |  | 4
True |  | SPCS-Colorado Central-NAD27 |  | Directional
Grid |  | SPCS-Colorado Central-NAD83 |  | High Angle
|  | SPCS-Colorado North-NAD27 |  | Horizontal
SPCS-Colorado North-NAD83
SPCS-Colorado South-NAD27
SPCS-Colorado South-NAD83
UTM-Zone 12 NAD27
UTM-Zone 12 NAD83
UTM-Zone 13 NAD27
UTM-Zone 13 NAD83