## Data
Header Information | measured depth (ft) | inclination (°) | azimuth (°) | true vertical depth (ft) | northing +N/-S (ft) | easting +E/-W (ft) | Remarks
Operator Name | 0 | 0 | 0 | 0 | 0 | 0
B.P. | 101 | 0.66 | 207.14 | 101 | -0.52 | -0.27
Operator Number | 161 | 2.49 | 117.66 | 160.98 | -1.43 | 0.73
| 221 | 5.28 | 94.88 | 220.84 | -2.27 | 4.64
Well Name and Number | 281 | 7.48 | 65.01 | 280.48 | -0.85 | 10.93
SUT BK2 | 341 | 9.17 | 67.88 | 339.84 | 2.6 | 18.9
API Number (if available) | 416 | 10.27 | 78.77 | 413.77 | 6.15 | 31
| 447 | 11.86 | 81.89 | 444.19 | 7.14 | 36.86
Location: QQ SEC TWP RGE | 478 | 14.36 | 85.74 | 474.39 | 7.87 | 43.85
| 509 | 16.36 | 88.44 | 504.28 | 8.28 | 52.05
Citing Type: Planned or Actual | 540 | 17.07 | 89.29 | 533.97 | 8.45 | 60.96
Actual | 570 | 17.67 | 90.52 | 562.6 | 8.46 | 69.92
Deviation Indicator | 601 | 18.83 | 89.73 | 592.04 | 8.44 | 79.62
| 631 | 20.14 | 88.87 | 620.32 | 8.57 | 89.63
North Reference | 662 | 21.04 | 88.65 | 649.34 | 8.81 | 100.53
| 692 | 22.02 | 88.39 | 677.25 | 9.09 | 111.54
Grid Type | 722 | 23.61 | 89.12 | 704.9 | 9.34 | 123.16
| 753 | 25.04 | 90.1 | 733.15 | 9.42 | 135.93
| 783 | 24.86 | 90.25 | 760.35 | 9.39 | 148.59
| 813 | 25.59 | 90.07 | 787.48 | 9.35 | 161.37
| 844 | 26.63 | 90.04 | 815.32 | 9.34 | 175.02
| 874 | 27.89 | 89.96 | 841.99 | 9.34 | 188.76
| 904 | 29.66 | 89.84 | 868.28 | 9.36 | 203.2
| 935 | 31.44 | 89.79 | 894.98 | 9.41 | 218.95
| 965 | 32.57 | 90.41 | 920.42 | 9.39 | 234.85
| 997 | 33.41 | 90.65 | 947.26 | 9.22 | 252.28
| 1029 | 35.31 | 90.01 | 973.67 | 9.12 | 270.33
| 1060 | 37.66 | 90.57 | 998.6 | 9.03 | 288.77
| 1092 | 40.31 | 91.77 | 1023.47 | 8.61 | 308.89
| 1123 | 41.76 | 92.79 | 1046.85 | 7.8 | 329.23
| 1155 | 43.39 | 93.25 | 1070.42 | 6.66 | 350.84
| 1187 | 45.35 | 93.49 | 1093.29 | 5.34 | 373.18
| 1218 | 45.7 | 93.32 | 1115.01 | 4.03 | 395.26
| 1250 | 45.1 | 93.37 | 1137.48 | 2.7 | 418.01
| 1282 | 45.38 | 93.19 | 1160.01 | 1.4 | 440.69
| 1313 | 45.18 | 92.98 | 1181.82 | 0.21 | 462.69
| 1345 | 46.4 | 93.02 | 1204.13 | -0.99 | 485.59
| 1377 | 48.06 | 93.86 | 1225.86 | -2.4 | 509.04
| 1408 | 48.57 | 94.16 | 1246.48 | -4.02 | 532.14
| 1440 | 48.05 | 94.31 | 1267.76 | -5.79 | 555.97
| 1471 | 47.76 | 93.88 | 1288.54 | -7.43 | 578.91
| 1503 | 47 | 93.42 | 1310.21 | -8.93 | 602.41
| 1534 | 46.33 | 92.93 | 1331.49 | -10.18 | 624.92
| 1566 | 47.35 | 92.78 | 1353.38 | -11.34 | 648.24
| 1597 | 49.09 | 93.51 | 1374.03 | -12.61 | 671.32
| 1660 | 49.54 | 94.36 | 1415.1 | -15.89 | 718.98
| 1692 | 48.72 | 93.05 | 1436.04 | -17.45 | 743.12
| 1787 | 47.68 | 92.62 | 1499.36 | -20.96 | 813.85
| 1850 | 46.98 | 91.88 | 1542.06 | -22.78 | 860.14
| 1913 | 46.24 | 92.18 | 1585.34 | -24.4 | 905.89
| 1976 | 47.58 | 91.17 | 1628.37 | -25.74 | 951.88
| 2008 | 47.32 | 90.57 | 1650.01 | -26.1 | 975.45
| 2040 | 46.73 | 90.15 | 1671.83 | -26.25 | 998.86
| 2103 | 45.95 | 89.84 | 1715.32 | -26.24 | 1044.44
| 2134 | 46.91 | 89.19 | 1736.69 | -26.05 | 1066.9
| 2166 | 47.19 | 89.21 | 1758.49 | -25.73 | 1090.32
| 2198 | 47.48 | 90.62 | 1780.18 | -25.69 | 1113.85
| 2229 | 46.99 | 90.9 | 1801.23 | -25.99 | 1136.6
| 2261 | 46.48 | 90.29 | 1823.16 | -26.24 | 1159.9
| 2292 | 45.86 | 89.64 | 1844.63 | -26.22 | 1182.27
| 2324 | 45.36 | 88.77 | 1867.01 | -25.91 | 1205.13
| 2356 | 45.95 | 89.3 | 1889.38 | -25.52 | 1228.01
| 2387 | 46.85 | 90.88 | 1910.76 | -25.56 | 1250.46
| 2419 | 46.93 | 91.58 | 1932.63 | -26.06 | 1273.82
| 2450 | 46.46 | 94.12 | 1953.89 | -27.18 | 1296.34
| 2482 | 46 | 95.64 | 1976.03 | -29.14 | 1319.37
| 2513 | 45.72 | 95.41 | 1997.62 | -31.29 | 1341.51
| 2545 | 45.22 | 95.32 | 2020.06 | -33.42 | 1364.22
| 2577 | 44.87 | 95 | 2042.67 | -35.46 | 1386.78
| 2608 | 45.85 | 94.39 | 2064.45 | -37.26 | 1408.76
| 2640 | 46.26 | 94.5 | 2086.66 | -39.05 | 1431.73
| 2671 | 45.77 | 94.5 | 2108.19 | -40.8 | 1453.97
| 2703 | 45.83 | 92.49 | 2130.5 | -42.19 | 1476.86
| 2735 | 45.61 | 90.97 | 2152.84 | -42.89 | 1499.76
| 2766 | 44.91 | 90.52 | 2174.66 | -43.17 | 1521.78
| 2798 | 44.46 | 89.96 | 2197.41 | -43.27 | 1544.28
| 2829 | 45.22 | 89.71 | 2219.39 | -43.2 | 1566.14
| 2861 | 45.25 | 90.18 | 2241.93 | -43.18 | 1588.86
| 2893 | 44.67 | 90.9 | 2264.57 | -43.4 | 1611.47
| 2924 | 45.74 | 91.21 | 2286.41 | -43.8 | 1633.46
| 2956 | 47.62 | 92.15 | 2308.36 | -44.49 | 1656.73
| 2987 | 47.84 | 92.81 | 2329.22 | -45.48 | 1679.65
| 3019 | 48.03 | 92.74 | 2350.65 | -46.63 | 1703.38
| 3051 | 48.61 | 92.63 | 2371.93 | -47.75 | 1727.25
| 3083 | 48.37 | 92.45 | 2393.14 | -48.81 | 1751.19
| 3114 | 47.36 | 91.87 | 2413.94 | -49.68 | 1774.16
| 3146 | 46.14 | 91.2 | 2435.86 | -50.3 | 1797.46
| 3178 | 46.46 | 90.62 | 2457.97 | -50.67 | 1820.59
| 3209 | 48.16 | 91.43 | 2478.99 | -51.08 | 1843.38
| 3240 | 48.99 | 92.09 | 2499.5 | -51.8 | 1866.61
| 3271 | 48.8 | 91.95 | 2519.88 | -52.62 | 1889.95
| 3303 | 47.99 | 91.19 | 2541.13 | -53.28 | 1913.87
| 3335 | 47.14 | 90.37 | 2562.72 | -53.6 | 1937.49
| 3366 | 46.57 | 90.71 | 2583.92 | -53.81 | 1960.1
| 3398 | 45.7 | 90.66 | 2606.1 | -54.09 | 1983.17
| 3429 | 45.06 | 91.34 | 2627.87 | -54.47 | 2005.23
| 3461 | 45.38 | 93.26 | 2650.41 | -55.38 | 2027.93
| 3493 | 46.11 | 94.18 | 2672.74 | -56.87 | 2050.8
| 3524 | 46.94 | 94.24 | 2694.07 | -58.52 | 2073.23
| 3555 | 47.31 | 95.16 | 2715.17 | -60.39 | 2095.87
| 3587 | 46.91 | 94.91 | 2736.94 | -62.44 | 2119.23
| 3619 | 46.78 | 94.56 | 2758.83 | -64.37 | 2142.49
| 3651 | 46.38 | 94.8 | 2780.83 | -66.27 | 2165.66
| 3682 | 45.53 | 94.25 | 2802.38 | -68.03 | 2187.87
| 3699 | 45.03 | 93.72 | 2814.34 | -68.86 | 2199.92
| 3755 | 45.03 | 93.72 | 2853.92 | -71.44 | 2239.46

## Lookup (hidden)
North Reference | RetunValue | Grid Type | ReturnValue | Deviation Indicator | ReturnValue
| 3 |  | 7 |  | 2
True |  | SPCS-Colorado Central-NAD27 |  | Directional
Grid |  | SPCS-Colorado Central-NAD83 |  | High Angle
|  | SPCS-Colorado North-NAD27 |  | Horizontal
SPCS-Colorado North-NAD83
SPCS-Colorado South-NAD27
SPCS-Colorado South-NAD83
UTM-Zone 12 NAD27
UTM-Zone 12 NAD83
UTM-Zone 13 NAD27
UTM-Zone 13 NAD83