## Data
Header Information | measured depth (ft) | inclination (°) | azimuth (°) | true vertical depth (ft) | northing +N/-S (ft) | easting +E/-W (ft)
Operator Name | 0 | 0 | 0 | 0 | 0 | 0
Extraction | 64 | 0.2 | 29.5 | 64 | 0.1 | 0.06
Operator Number | 96 | 0.4 | 68.4 | 96 | 0.19 | 0.19
| 128 | 0.4 | 62.5 | 128 | 0.28 | 0.39
Well Name and Number | 159 | 0.3 | 46.8 | 159 | 0.39 | 0.54
Kiteley 8 | 318 | 0.6 | 11.4 | 317.99 | 1.49 | 1.01
API Number (if available) | 382 | 0.8 | 22.6 | 381.99 | 2.23 | 1.25
| 414 | 0.6 | 35.6 | 413.99 | 2.57 | 1.43
Location: QQ SEC TWP RGE | 445 | 0.4 | 21.4 | 444.98 | 2.8 | 1.57
SEC.21 T3N R68W | 509 | 0.4 | 345 | 508.98 | 3.23 | 1.59
Citing Type: Planned or Actual | 541 | 0.4 | 254.1 | 540.98 | 3.3 | 1.46
Actual | 573 | 1 | 260.7 | 572.98 | 3.23 | 1.07
Deviation Indicator | 605 | 1.4 | 240.6 | 604.97 | 2.99 | 0.46
Horizontal | 637 | 1.8 | 240.9 | 636.96 | 2.55 | -0.32
North Reference | 668 | 1.9 | 239.9 | 667.94 | 2.06 | -1.19
True | 700 | 2.6 | 233 | 699.92 | 1.36 | -2.23
Grid Type | 764 | 3.4 | 228.3 | 763.83 | -0.78 | -4.81
#VALUE! | 827 | 4.8 | 233.5 | 826.67 | -3.59 | -8.32
| 859 | 5.8 | 235.5 | 858.53 | -5.3 | -10.73
| 891 | 6.6 | 234.5 | 890.34 | -7.29 | -13.56
| 955 | 8.2 | 235.2 | 953.81 | -12.03 | -20.3
| 1019 | 9.1 | 230.1 | 1017.08 | -17.88 | -27.93
| 1050 | 9.5 | 228.1 | 1047.67 | -21.16 | -31.72
| 1082 | 10.2 | 227.6 | 1079.2 | -24.83 | -35.78
| 1146 | 11.5 | 225.3 | 1142.06 | -33.14 | -44.5
| 1176 | 12 | 226.2 | 1171.43 | -37.4 | -48.87
| 1208 | 12.4 | 227 | 1202.71 | -42.05 | -53.79
| 1301 | 12.3 | 227 | 1293.55 | -55.62 | -68.33
| 1333 | 12.4 | 228.2 | 1324.81 | -60.23 | -73.39
| 1365 | 12.8 | 231 | 1356.04 | -64.75 | -78.71
| 1428 | 12.8 | 231.1 | 1417.48 | -73.53 | -89.56
| 1547 | 12.8 | 226.2 | 1533.52 | -90.93 | -109.33
| 1665 | 11.89 | 224.26 | 1648.79 | -108.68 | -127.25
| 1759 | 11.18 | 223.37 | 1740.9 | -122.24 | -140.27
| 1854 | 12.02 | 225.05 | 1833.95 | -135.93 | -153.59
| 1948 | 13.61 | 230.69 | 1925.61 | -149.85 | -169.08
| 2043 | 13.7 | 230.38 | 2017.93 | -164.1 | -186.39
| 2137 | 13.08 | 229.68 | 2109.37 | -178.08 | -203.08
| 2232 | 12.59 | 229.37 | 2202 | -191.78 | -219.13
| 2326 | 11.89 | 228.09 | 2293.86 | -204.92 | -234.11
| 2421 | 10.91 | 227.47 | 2386.99 | -217.54 | -248.02
| 2515 | 11.4 | 226.06 | 2479.21 | -230 | -261.27
| 2610 | 12.99 | 234.17 | 2572.07 | -242.76 | -276.69
| 2705 | 12.81 | 237.65 | 2664.67 | -254.65 | -294.24
| 2800 | 11.31 | 235.67 | 2757.58 | -265.54 | -310.83
| 2894 | 12.2 | 233.95 | 2849.6 | -276.58 | -326.47
| 2989 | 11.89 | 232.98 | 2942.51 | -288.38 | -342.4
| 3083 | 11.62 | 224.65 | 3034.55 | -300.95 | -356.79
| 3178 | 13.52 | 225.67 | 3127.27 | -315.52 | -371.46
| 3273 | 12.81 | 223.15 | 3219.77 | -330.96 | -386.6
| 3367 | 11.49 | 222.67 | 3311.66 | -345.45 | -400.08
| 3461 | 9.72 | 227.08 | 3404.05 | -357.73 | -412.24
| 3556 | 12.9 | 222.05 | 3497.2 | -371.07 | -425.21
| 3650 | 13.79 | 221.57 | 3588.66 | -387.25 | -439.68
| 3745 | 12.59 | 221.57 | 3681.15 | -403.46 | -454.06
| 3840 | 12.11 | 223.86 | 3773.95 | -418.4 | -467.83
| 3934 | 11.18 | 228.97 | 3866.02 | -431.49 | -481.54
| 4029 | 12.02 | 229.06 | 3959.08 | -444.02 | -495.96
| 4124 | 14.18 | 226.59 | 4051.6 | -458.5 | -511.89
| 4219 | 13.79 | 229.76 | 4143.79 | -473.81 | -528.99
| 4314 | 12.11 | 228.88 | 4236.37 | -487.68 | -545.14
| 4408 | 13.21 | 226.46 | 4328.08 | -501.56 | -560.35
| 4503 | 13.61 | 228.66 | 4420.49 | -516.42 | -576.61
| 4597 | 12.81 | 228.09 | 4512 | -530.69 | -592.67
| 4692 | 11.4 | 226.77 | 4604.89 | -544.15 | -607.35
| 4787 | 12.28 | 223.68 | 4697.87 | -557.89 | -621.17
| 4882 | 11.89 | 230.69 | 4790.77 | -571.4 | -635.72
| 4976 | 12.99 | 228.57 | 4882.56 | -584.52 | -651.13
| 5070 | 11.71 | 227.96 | 4974.38 | -597.9 | -666.14
| 5165 | 9.59 | 228.97 | 5067.74 | -609.55 | -679.27
| 5259 | 7.82 | 229.37 | 5160.66 | -618.86 | -690.03
| 5354 | 6.58 | 224.39 | 5254.91 | -626.96 | -698.74
| 5448 | 6.01 | 228.35 | 5348.34 | -634.08 | -706.19
| 5543 | 5.3 | 228.09 | 5442.88 | -640.31 | -713.17
| 5638 | 4.99 | 226.46 | 5537.49 | -646.09 | -719.43
| 5732 | 3.89 | 235.18 | 5631.21 | -650.73 | -725.01
| 5826 | 1.9 | 283.88 | 5725.1 | -652.17 | -729.14
| 5921 | 0.4 | 207.16 | 5820.08 | -652.09 | -730.82
| 6016 | 0.22 | 193.36 | 5915.08 | -652.56 | -731.02
| 6110 | 0.22 | 309.97 | 6009.08 | -652.62 | -731.2
| 6205 | 0.22 | 266.56 | 6104.08 | -652.52 | -731.52
| 6301 | 4.99 | 101.66 | 6199.96 | -653.37 | -727.61
| 6396 | 14.89 | 78.17 | 6293.45 | -651.7 | -711.57
| 6490 | 18.78 | 63.19 | 6383.44 | -642.39 | -686.23
| 6585 | 24.7 | 71.17 | 6471.67 | -629.07 | -653.75
| 6679 | 32.08 | 79.89 | 6554.34 | -618.33 | -610.51
| 6774 | 40.61 | 86.99 | 6630.82 | -612.27 | -554.67
| 6869 | 49.4 | 90.29 | 6697.93 | -610.82 | -487.59
| 6964 | 52.98 | 91.48 | 6757.47 | -611.99 | -413.59
| 7058 | 58.9 | 90.47 | 6810.09 | -613.29 | -335.76
| 7153 | 64.52 | 90.29 | 6855.1 | -613.84 | -252.14
| 7248 | 71.98 | 92.05 | 6890.28 | -615.67 | -163.99
| 7343 | 74.19 | 90.86 | 6917.92 | -617.97 | -73.14
| 7436 | 80.38 | 90.16 | 6938.38 | -618.78 | 17.53
| 7531 | 85.9 | 89.98 | 6949.72 | -618.89 | 111.81
| 7625 | 88.91 | 89.06 | 6953.97 | -618.1 | 205.7
| 7719 | 92 | 89.98 | 6953.23 | -617.31 | 299.68
| 7814 | 89.31 | 90.56 | 6952.14 | -617.76 | 394.67
| 7908 | 89.22 | 90.38 | 6953.35 | -618.53 | 488.66
| 8003 | 87.89 | 90.38 | 6955.74 | -619.16 | 583.62
| 8098 | 87.89 | 90.07 | 6959.24 | -619.54 | 678.56
| 8193 | 87.89 | 90.38 | 6962.74 | -619.91 | 773.49
| 8287 | 87.58 | 89.06 | 6966.45 | -619.45 | 867.41
| 8382 | 89.31 | 90.07 | 6969.03 | -618.73 | 962.37
| 8477 | 89.48 | 91.08 | 6970.03 | -619.68 | 1057.36
| 8571 | 89.79 | 90.16 | 6970.63 | -620.7 | 1151.35
| 8666 | 89.88 | 90.47 | 6970.91 | -621.22 | 1246.35
| 8761 | 90.01 | 90.56 | 6971 | -622.08 | 1341.35
| 8855 | 88.69 | 89.37 | 6972.06 | -622.02 | 1435.34
| 8950 | 89.62 | 88.88 | 6973.47 | -620.57 | 1530.31
| 9044 | 89.22 | 89.28 | 6974.42 | -619.06 | 1624.3
| 9139 | 87.32 | 90.86 | 6977.28 | -619.17 | 1719.25
| 9234 | 87.01 | 90.16 | 6981.98 | -620.02 | 1814.13
| 9329 | 86.79 | 90.38 | 6987.12 | -620.47 | 1908.98
| 9424 | 87.5 | 92.19 | 6991.85 | -622.59 | 2003.84
| 9518 | 85.29 | 91.48 | 6997.76 | -625.6 | 2097.6
| 9613 | 85.68 | 90.38 | 7005.24 | -627.14 | 2192.29
| 9708 | 85.02 | 90.86 | 7012.94 | -628.16 | 2286.97
| 9803 | 87.32 | 91.79 | 7019.29 | -630.35 | 2381.73
| 9897 | 83.69 | 91.26 | 7026.65 | -632.85 | 2475.39
| 9992 | 82.68 | 90.86 | 7037.93 | -634.59 | 2569.7
| 10087 | 81.4 | 91.97 | 7051.08 | -636.91 | 2663.75
| 10182 | 80.51 | 90.56 | 7066.02 | -638.99 | 2757.54
| 10276 | 80.91 | 88.48 | 7081.2 | -638.21 | 2850.3
| 10371 | 85.2 | 87.87 | 7092.68 | -635.2 | 2944.53
| 10466 | 85.51 | 88.09 | 7100.37 | -631.87 | 3039.16
| 10561 | 87.98 | 87.25 | 7105.77 | -628.01 | 3133.92
| 10655 | 89.22 | 91.35 | 7108.06 | -626.86 | 3227.87
| 10750 | 88.91 | 91.08 | 7109.61 | -628.88 | 3322.83
| 10844 | 90.1 | 87.96 | 7110.43 | -628.09 | 3416.81
| 10939 | 89.79 | 87.78 | 7110.52 | -624.56 | 3511.75
| 11033 | 91.91 | 85.18 | 7109.12 | -618.79 | 3605.54
| 11128 | 91.52 | 84.87 | 7106.28 | -610.55 | 3700.14
| 11223 | 91.12 | 84.47 | 7104.09 | -601.73 | 3794.71
| 11318 | 90.99 | 83.99 | 7102.34 | -592.18 | 3889.21
| 11412 | 90.81 | 82.98 | 7100.87 | -581.52 | 3982.59
| 11506 | 90.99 | 82.58 | 7099.39 | -569.71 | 4075.83
| 11580 | 90.99 | 82.58 | 7098.11 | -560.15 | 4149.2

## Lookup (hidden)
North Reference | RetunValue | Grid Type | ReturnValue | Deviation Indicator | ReturnValue
| 2 |  | 0 |  | 4
True |  | SPCS-Colorado Central-NAD27 |  | Directional
Grid |  | SPCS-Colorado Central-NAD83 |  | High Angle
|  | SPCS-Colorado North-NAD27 |  | Horizontal
SPCS-Colorado North-NAD83
SPCS-Colorado South-NAD27
SPCS-Colorado South-NAD83
UTM-Zone 12 NAD27
UTM-Zone 12 NAD83
UTM-Zone 13 NAD27
UTM-Zone 13 NAD83