## Data
Header Information | measured depth (ft) | inclination (°) | azimuth (°) | true vertical depth (ft) | northing +N/-S (ft) | easting +E/-W (ft)
Operator Name | 0 | 0 | 0 | 0 | 0 | 0
Kerr-Mcgee | 100 | 0 | 0 | 100 | 0 | 0
Operator Number | 200 | 0 | 0 | 200 | 0 | 0
47120 | 250 | 0 | 0 | 250 | 0 | 0
Well Name and Number | 300 | 0.75 | 353.4963 | 300 | 0.33 | -0.04
RW 27N-5HZ | 400 | 2.25 | 353.4963 | 399.96 | 2.93 | -0.33
API Number (if available) | 500 | 3.75 | 353.4963 | 499.82 | 8.13 | -0.93
| 600 | 5.25 | 353.4963 | 599.51 | 15.92 | -1.81
Location: QQ SEC TWP RGE | 696.91 | 6.7036 | 353.4963 | 695.89 | 25.95 | -2.96
SESE Sec 29-T3N-R65W | 700 | 6.7036 | 353.4963 | 698.96 | 26.3 | -3
Citing Type: Planned or Actual | 800 | 6.7036 | 353.4963 | 798.28 | 37.9 | -4.32
Planned | 900 | 6.7036 | 353.4963 | 897.59 | 49.5 | -5.64
Deviation Indicator | 1000 | 6.7036 | 353.4963 | 996.91 | 61.1 | -6.97
Horizontal | 1100 | 6.7036 | 353.4963 | 1096.23 | 72.7 | -8.29
North Reference | 1200 | 6.7036 | 353.4963 | 1195.54 | 84.3 | -9.61
True | 1300 | 6.7036 | 353.4963 | 1294.86 | 95.89 | -10.93
Grid Type | 1400 | 6.7036 | 353.4963 | 1394.17 | 107.49 | -12.25
#VALUE! | 1500 | 6.7036 | 353.4963 | 1493.49 | 119.09 | -13.58
| 1600 | 6.7036 | 353.4963 | 1592.81 | 130.69 | -14.9
| 1700 | 6.7036 | 353.4963 | 1692.12 | 142.29 | -16.22
| 1800 | 6.7036 | 353.4963 | 1791.44 | 153.89 | -17.54
| 1900 | 6.7036 | 353.4963 | 1890.76 | 165.48 | -18.87
| 2000 | 6.7036 | 353.4963 | 1990.07 | 177.08 | -20.19
| 2100 | 6.7036 | 353.4963 | 2089.39 | 188.68 | -21.51
| 2200 | 6.7036 | 353.4963 | 2188.7 | 200.28 | -22.83
| 2300 | 6.7036 | 353.4963 | 2288.02 | 211.88 | -24.15
| 2400 | 6.7036 | 353.4963 | 2387.34 | 223.48 | -25.48
| 2500 | 6.7036 | 353.4963 | 2486.65 | 235.07 | -26.8
| 2600 | 6.7036 | 353.4963 | 2585.97 | 246.67 | -28.12
| 2700 | 6.7036 | 353.4963 | 2685.29 | 258.27 | -29.44
| 2800 | 6.7036 | 353.4963 | 2784.6 | 269.87 | -30.77
| 2900 | 6.7036 | 353.4963 | 2883.92 | 281.47 | -32.09
| 3000 | 6.7036 | 353.4963 | 2983.24 | 293.07 | -33.41
| 3100 | 6.7036 | 353.4963 | 3082.55 | 304.66 | -34.73
| 3200 | 6.7036 | 353.4963 | 3181.87 | 316.26 | -36.05
| 3300 | 6.7036 | 353.4963 | 3281.18 | 327.86 | -37.38
| 3400 | 6.7036 | 353.4963 | 3380.5 | 339.46 | -38.7
| 3500 | 6.7036 | 353.4963 | 3479.82 | 351.06 | -40.02
| 3600 | 6.7036 | 353.4963 | 3579.13 | 362.65 | -41.34
| 3700 | 6.7036 | 353.4963 | 3678.45 | 374.25 | -42.67
| 3800 | 6.7036 | 353.4963 | 3777.77 | 385.85 | -43.99
| 3900 | 6.7036 | 353.4963 | 3877.08 | 397.45 | -45.31
| 4000 | 6.7036 | 353.4963 | 3976.4 | 409.05 | -46.63
| 4100 | 6.7036 | 353.4963 | 4075.71 | 420.65 | -47.95
| 4200 | 6.7036 | 353.4963 | 4175.03 | 432.24 | -49.28
| 4300 | 6.7036 | 353.4963 | 4274.35 | 443.84 | -50.6
| 4400 | 6.7036 | 353.4963 | 4373.66 | 455.44 | -51.92
| 4500 | 6.7036 | 353.4963 | 4472.98 | 467.04 | -53.24
| 4581.69 | 6.7036 | 353.4963 | 4554.11 | 476.51 | -54.32
| 4600 | 6.429 | 353.4963 | 4572.3 | 478.59 | -54.56
| 4700 | 4.929 | 353.4963 | 4671.81 | 488.43 | -55.68
| 4800 | 3.429 | 353.4963 | 4771.54 | 495.67 | -56.51
| 4900 | 1.929 | 353.4963 | 4871.43 | 500.31 | -57.04
| 5000 | 0.429 | 353.4963 | 4971.4 | 502.35 | -57.27
| 5028.6 | 0 | 0 | 5000 | 502.46 | -57.28
| 5100 | 0 | 0 | 5071.4 | 502.46 | -57.28
| 5200 | 0 | 0 | 5171.4 | 502.46 | -57.28
| 5300 | 0 | 0 | 5271.4 | 502.46 | -57.28
| 5400 | 0 | 0 | 5371.4 | 502.46 | -57.28
| 5500 | 0 | 0 | 5471.4 | 502.46 | -57.28
| 5600 | 0 | 0 | 5571.4 | 502.46 | -57.28
| 5700 | 0 | 0 | 5671.4 | 502.46 | -57.28
| 5800 | 0 | 0 | 5771.4 | 502.46 | -57.28
| 5900 | 0 | 0 | 5871.4 | 502.46 | -57.28
| 6000 | 0 | 0 | 5971.4 | 502.46 | -57.28
| 6100 | 0 | 0 | 6071.4 | 502.46 | -57.28
| 6200 | 0 | 0 | 6171.4 | 502.46 | -57.28
| 6300 | 0 | 0 | 6271.4 | 502.46 | -57.28
| 6384.43 | 0 | 0 | 6355.83 | 502.46 | -57.28
| 6400 | 1.4016 | 179.8297 | 6371.4 | 502.27 | -57.28
| 6450 | 5.9016 | 179.8297 | 6421.29 | 499.09 | -57.27
| 6500 | 10.4016 | 179.8297 | 6470.77 | 492 | -57.25
| 6550 | 14.9016 | 179.8297 | 6519.54 | 481.05 | -57.22
| 6600 | 19.4016 | 179.8297 | 6567.31 | 466.31 | -57.17
| 6650 | 23.9016 | 179.8297 | 6613.77 | 447.87 | -57.12
| 6700 | 28.4016 | 179.8297 | 6658.64 | 425.83 | -57.05
| 6750 | 32.9016 | 179.8297 | 6701.64 | 400.35 | -56.98
| 6800 | 37.4016 | 179.8297 | 6742.51 | 371.57 | -56.89
| 6850 | 41.9016 | 179.8297 | 6781 | 339.67 | -56.8
| 6900 | 46.4016 | 179.8297 | 6816.86 | 304.85 | -56.69
| 6950 | 50.9016 | 179.8297 | 6849.89 | 267.33 | -56.58
| 7000 | 55.4016 | 179.8297 | 6879.86 | 227.33 | -56.46
| 7050 | 59.9016 | 179.8297 | 6906.61 | 185.1 | -56.34
| 7100 | 64.4016 | 179.8297 | 6929.96 | 140.9 | -56.21
| 7150 | 68.9016 | 179.8297 | 6949.77 | 95.01 | -56.07
| 7200 | 73.4016 | 179.8297 | 6965.92 | 47.7 | -55.93
| 7250 | 77.9016 | 179.8297 | 6978.31 | -0.73 | -55.78
| 7300 | 82.4016 | 179.8297 | 6986.86 | -49.98 | -55.64
| 7350 | 86.9016 | 179.8297 | 6991.52 | -99.75 | -55.49
| 7382.54 | 89.83 | 179.8297 | 6992.45 | -132.27 | -55.39
| 7400 | 89.83 | 179.8297 | 6992.5 | -149.73 | -55.34
| 7500 | 89.83 | 179.8297 | 6992.8 | -249.73 | -55.04
| 7600 | 89.83 | 179.8297 | 6993.09 | -349.73 | -54.75
| 7700 | 89.83 | 179.8297 | 6993.39 | -449.73 | -54.45
| 7800 | 89.83 | 179.8297 | 6993.69 | -549.73 | -54.15
| 7900 | 89.83 | 179.8297 | 6993.98 | -649.73 | -53.86
| 8000 | 89.83 | 179.8297 | 6994.28 | -749.72 | -53.56
| 8100 | 89.83 | 179.8297 | 6994.58 | -849.72 | -53.26
| 8200 | 89.83 | 179.8297 | 6994.87 | -949.72 | -52.96
| 8300 | 89.83 | 179.8297 | 6995.17 | -1049.72 | -52.67
| 8400 | 89.83 | 179.8297 | 6995.47 | -1149.72 | -52.37
| 8500 | 89.83 | 179.8297 | 6995.76 | -1249.72 | -52.07
| 8600 | 89.83 | 179.8297 | 6996.06 | -1349.72 | -51.77
| 8700 | 89.83 | 179.8297 | 6996.36 | -1449.72 | -51.48
| 8800 | 89.83 | 179.8297 | 6996.65 | -1549.72 | -51.18
| 8900 | 89.83 | 179.8297 | 6996.95 | -1649.72 | -50.88
| 9000 | 89.83 | 179.8297 | 6997.25 | -1749.72 | -50.58
| 9100 | 89.83 | 179.8297 | 6997.54 | -1849.71 | -50.29
| 9200 | 89.83 | 179.8297 | 6997.84 | -1949.71 | -49.99
| 9300 | 89.83 | 179.8297 | 6998.14 | -2049.71 | -49.69
| 9400 | 89.83 | 179.8297 | 6998.43 | -2149.71 | -49.4
| 9500 | 89.83 | 179.8297 | 6998.73 | -2249.71 | -49.1
| 9600 | 89.83 | 179.8297 | 6999.03 | -2349.71 | -48.8
| 9700 | 89.83 | 179.8297 | 6999.32 | -2449.71 | -48.5
| 9800 | 89.83 | 179.8297 | 6999.62 | -2549.71 | -48.21
| 9900 | 89.83 | 179.8297 | 6999.92 | -2649.71 | -47.91
| 10000 | 89.83 | 179.8297 | 7000.21 | -2749.71 | -47.61
| 10100 | 89.83 | 179.8297 | 7000.51 | -2849.71 | -47.31
| 10200 | 89.83 | 179.8297 | 7000.81 | -2949.71 | -47.02
| 10300 | 89.83 | 179.8297 | 7001.1 | -3049.7 | -46.72
| 10400 | 89.83 | 179.8297 | 7001.4 | -3149.7 | -46.42
| 10500 | 89.83 | 179.8297 | 7001.7 | -3249.7 | -46.13
| 10600 | 89.83 | 179.8297 | 7001.99 | -3349.7 | -45.83
| 10700 | 89.83 | 179.8297 | 7002.29 | -3449.7 | -45.53
| 10800 | 89.83 | 179.8297 | 7002.59 | -3549.7 | -45.23
| 10900 | 89.83 | 179.8297 | 7002.88 | -3649.7 | -44.94
| 11000 | 89.83 | 179.8297 | 7003.18 | -3749.7 | -44.64
| 11100 | 89.83 | 179.8297 | 7003.48 | -3849.7 | -44.34
| 11200 | 89.83 | 179.8297 | 7003.77 | -3949.7 | -44.04
| 11300 | 89.83 | 179.8297 | 7004.07 | -4049.7 | -43.75
| 11400 | 89.83 | 179.8297 | 7004.37 | -4149.69 | -43.45
| 11500 | 89.83 | 179.8297 | 7004.66 | -4249.69 | -43.15
| 11600 | 89.83 | 179.8297 | 7004.96 | -4349.69 | -42.85
| 11700 | 89.83 | 179.8297 | 7005.26 | -4449.69 | -42.56
| 11800 | 89.83 | 179.8297 | 7005.55 | -4549.69 | -42.26
| 11900 | 89.83 | 179.8297 | 7005.85 | -4649.69 | -41.96
| 12000 | 89.83 | 179.8297 | 7006.15 | -4749.69 | -41.67
| 12100 | 89.83 | 179.8297 | 7006.44 | -4849.69 | -41.37
| 12200 | 89.83 | 179.8297 | 7006.74 | -4949.69 | -41.07
| 12300 | 89.83 | 179.8297 | 7007.04 | -5049.69 | -40.77
| 12400 | 89.83 | 179.8297 | 7007.33 | -5149.69 | -40.48
| 12500 | 89.83 | 179.8297 | 7007.63 | -5249.68 | -40.18
| 12600 | 89.83 | 179.8297 | 7007.93 | -5349.68 | -39.88
| 12700 | 89.83 | 179.8297 | 7008.22 | -5449.68 | -39.58
| 12800 | 89.83 | 179.8297 | 7008.52 | -5549.68 | -39.29
| 12900 | 89.83 | 179.8297 | 7008.82 | -5649.68 | -38.99
| 13000 | 89.83 | 179.8297 | 7009.11 | -5749.68 | -38.69
| 13100 | 89.83 | 179.8297 | 7009.41 | -5849.68 | -38.39
| 13200 | 89.83 | 179.8297 | 7009.71 | -5949.68 | -38.1
| 13298.59 | 89.83 | 179.8297 | 7010 | -6048.26 | -37.8

## Lookup (hidden)
North Reference | RetunValue | Grid Type | ReturnValue | Deviation Indicator | ReturnValue
| 2 |  | 0 |  | 4
True |  | SPCS-Colorado Central-NAD27 |  | Directional
Grid |  | SPCS-Colorado Central-NAD83 |  | High Angle
|  | SPCS-Colorado North-NAD27 |  | Horizontal
SPCS-Colorado North-NAD83
SPCS-Colorado South-NAD27
SPCS-Colorado South-NAD83
UTM-Zone 12 NAD27
UTM-Zone 12 NAD83
UTM-Zone 13 NAD27
UTM-Zone 13 NAD83