## Data
Header Information | measured depth (ft) | inclination (°) | azimuth (°) | true vertical depth (ft) | northing +N/-S (ft) | easting +E/-W (ft) | Remarks
Operator Name | 0 | 0 | 0 | 0 | 0 | 0
TEP Rocky Mountain LLC | 100 | 0 | 0 | 100 | 0 | 0
Operator Number | 135 | 0 | 0 | 135 | 0 | 0
96850 | 200 | 2.28 | 293.64 | 199.98 | 0.52 | -1.18
Well Name and Number | 300 | 5.78 | 293.64 | 299.72 | 3.33 | -7.61
Chevron TR 411-28-597 | 400 | 9.28 | 293.64 | 398.84 | 8.58 | -19.61
API Number (if available) | 500 | 12.78 | 293.64 | 496.98 | 16.25 | -37.12
| 600 | 16.28 | 293.64 | 593.77 | 26.31 | -60.09
Location: QQ SEC TWP RGE | 700 | 19.78 | 293.64 | 688.85 | 38.71 | -88.44
Sec 28 T5S R97W | 800 | 23.28 | 293.64 | 781.86 | 53.42 | -122.04
Citing Type: Planned or Actual | 900 | 26.78 | 293.64 | 872.46 | 70.39 | -160.79
Planned | 945.63 | 28.37 | 293.64 | 912.9 | 78.85 | -180.13
Deviation Indicator | 1000 | 28.37 | 293.64 | 960.74 | 89.22 | -203.8
Directional | 1100 | 28.37 | 293.64 | 1048.73 | 108.27 | -247.33
North Reference | 1200 | 28.37 | 293.64 | 1136.72 | 127.33 | -290.87
True | 1300 | 28.37 | 293.64 | 1224.71 | 146.38 | -334.4
Grid Type | 1400 | 28.37 | 293.64 | 1312.7 | 165.44 | -377.93
#VALUE! | 1500 | 28.37 | 293.64 | 1400.68 | 184.5 | -421.46
| 1600 | 28.37 | 293.64 | 1488.67 | 203.55 | -464.99
| 1700 | 28.37 | 293.64 | 1576.66 | 222.61 | -508.52
| 1800 | 28.37 | 293.64 | 1664.65 | 241.66 | -552.05
| 1900 | 28.37 | 293.64 | 1752.64 | 260.72 | -595.58
| 2000 | 28.37 | 293.64 | 1840.62 | 279.78 | -639.12
| 2100 | 28.37 | 293.64 | 1928.61 | 298.83 | -682.65
| 2200 | 28.37 | 293.64 | 2016.6 | 317.89 | -726.18
| 2300 | 28.37 | 293.64 | 2104.59 | 336.94 | -769.71
| 2400 | 28.37 | 293.64 | 2192.58 | 356 | -813.24
| 2500 | 28.37 | 293.64 | 2280.56 | 375.06 | -856.77
| 2600 | 28.37 | 293.64 | 2368.55 | 394.11 | -900.3
| 2700 | 28.37 | 293.64 | 2456.54 | 413.17 | -943.83
| 2800 | 28.37 | 293.64 | 2544.53 | 432.22 | -987.36
| 2900 | 28.37 | 293.64 | 2632.52 | 451.28 | -1030.9
| 3000 | 28.37 | 293.64 | 2720.51 | 470.34 | -1074.43
| 3100 | 28.37 | 293.64 | 2808.49 | 489.39 | -1117.96
| 3200 | 28.37 | 293.64 | 2896.48 | 508.45 | -1161.49
| 3300 | 28.37 | 293.64 | 2984.47 | 527.5 | -1205.02
| 3400 | 28.37 | 293.64 | 3072.46 | 546.56 | -1248.55
| 3500 | 28.37 | 293.64 | 3160.45 | 565.62 | -1292.08
| 3600 | 28.37 | 293.64 | 3248.43 | 584.67 | -1335.61
| 3700 | 28.37 | 293.64 | 3336.42 | 603.73 | -1379.15
| 3800 | 28.37 | 293.64 | 3424.41 | 622.78 | -1422.68
| 3900 | 28.37 | 293.64 | 3512.4 | 641.84 | -1466.21
| 4000 | 28.37 | 293.64 | 3600.39 | 660.9 | -1509.74
| 4100 | 28.37 | 293.64 | 3688.37 | 679.95 | -1553.27
| 4200 | 28.37 | 293.64 | 3776.36 | 699.01 | -1596.8
| 4300 | 28.37 | 293.64 | 3864.35 | 718.06 | -1640.33
| 4400 | 28.37 | 293.64 | 3952.34 | 737.12 | -1683.86
| 4500 | 28.37 | 293.64 | 4040.33 | 756.18 | -1727.4
| 4600 | 28.37 | 293.64 | 4128.31 | 775.23 | -1770.93
| 4700 | 28.37 | 293.64 | 4216.3 | 794.29 | -1814.46
| 4800 | 28.37 | 293.64 | 4304.29 | 813.35 | -1857.99
| 4900 | 28.37 | 293.64 | 4392.28 | 832.4 | -1901.52
| 4993.64 | 28.37 | 293.64 | 4474.67 | 850.24 | -1942.28
| 5000 | 28.24 | 293.64 | 4480.27 | 851.45 | -1945.05
| 5100 | 26.24 | 293.64 | 4569.17 | 869.81 | -1986.98
| 5200 | 24.24 | 293.64 | 4659.62 | 886.91 | -2026.05
| 5300 | 22.24 | 293.64 | 4751.49 | 902.74 | -2062.2
| 5400 | 20.24 | 293.64 | 4844.69 | 917.27 | -2095.39
| 5500 | 18.24 | 293.64 | 4939.1 | 930.49 | -2125.59
| 5600 | 16.24 | 293.64 | 5034.6 | 942.37 | -2152.74
| 5700 | 14.24 | 293.64 | 5131.08 | 952.92 | -2176.83
| 5800 | 12.24 | 293.64 | 5228.41 | 962.11 | -2197.81
| 5900 | 10.24 | 293.64 | 5326.49 | 969.92 | -2215.68
| 6000 | 8.24 | 293.64 | 5425.18 | 976.37 | -2230.39
| 6100 | 6.24 | 293.64 | 5524.38 | 981.42 | -2241.95
| 6200 | 4.24 | 293.64 | 5623.96 | 985.09 | -2250.32
| 6300 | 2.24 | 293.64 | 5723.79 | 987.36 | -2255.5
| 6400 | 0.24 | 293.64 | 5823.76 | 988.23 | -2257.49
| 6412.24 | 0 | 0 | 5836 | 988.24 | -2257.52
| 6500 | 0 | 0 | 5923.76 | 988.24 | -2257.52
| 6600 | 0 | 0 | 6023.76 | 988.24 | -2257.52
| 6700 | 0 | 0 | 6123.76 | 988.24 | -2257.52
| 6800 | 0 | 0 | 6223.76 | 988.24 | -2257.52
| 6900 | 0 | 0 | 6323.76 | 988.24 | -2257.52
| 7000 | 0 | 0 | 6423.76 | 988.24 | -2257.52
| 7100 | 0 | 0 | 6523.76 | 988.24 | -2257.52
| 7200 | 0 | 0 | 6623.76 | 988.24 | -2257.52
| 7300 | 0 | 0 | 6723.76 | 988.24 | -2257.52
| 7400 | 0 | 0 | 6823.76 | 988.24 | -2257.52
| 7500 | 0 | 0 | 6923.76 | 988.24 | -2257.52
| 7600 | 0 | 0 | 7023.76 | 988.24 | -2257.52
| 7700 | 0 | 0 | 7123.76 | 988.24 | -2257.52
| 7800 | 0 | 0 | 7223.76 | 988.24 | -2257.52
| 7900 | 0 | 0 | 7323.76 | 988.24 | -2257.52
| 8000 | 0 | 0 | 7423.76 | 988.24 | -2257.52
| 8100 | 0 | 0 | 7523.76 | 988.24 | -2257.52
| 8200 | 0 | 0 | 7623.76 | 988.24 | -2257.52
| 8300 | 0 | 0 | 7723.76 | 988.24 | -2257.52
| 8400 | 0 | 0 | 7823.76 | 988.24 | -2257.52
| 8500 | 0 | 0 | 7923.76 | 988.24 | -2257.52
| 8600 | 0 | 0 | 8023.76 | 988.24 | -2257.52
| 8700 | 0 | 0 | 8123.76 | 988.24 | -2257.52
| 8800 | 0 | 0 | 8223.76 | 988.24 | -2257.52
| 8900 | 0 | 0 | 8323.76 | 988.24 | -2257.52
| 9000 | 0 | 0 | 8423.76 | 988.24 | -2257.52
| 9100 | 0 | 0 | 8523.76 | 988.24 | -2257.52
| 9200 | 0 | 0 | 8623.76 | 988.24 | -2257.52
| 9300 | 0 | 0 | 8723.76 | 988.24 | -2257.52
| 9400 | 0 | 0 | 8823.76 | 988.24 | -2257.52
| 9500 | 0 | 0 | 8923.76 | 988.24 | -2257.52
| 9600 | 0 | 0 | 9023.76 | 988.24 | -2257.52
| 9700 | 0 | 0 | 9123.76 | 988.24 | -2257.52
| 9800 | 0 | 0 | 9223.76 | 988.24 | -2257.52
| 9900 | 0 | 0 | 9323.76 | 988.24 | -2257.52
| 10000 | 0 | 0 | 9423.76 | 988.24 | -2257.52
| 10002.24 | 0 | 0 | 9426 | 988.24 | -2257.52

## Lookup (hidden)
North Reference | RetunValue | Grid Type | ReturnValue | Deviation Indicator | ReturnValue
| 2 |  | 0 |  | 2
True |  | SPCS-Colorado Central-NAD27 |  | Directional
Grid |  | SPCS-Colorado Central-NAD83 |  | High Angle
|  | SPCS-Colorado North-NAD27 |  | Horizontal
SPCS-Colorado North-NAD83
SPCS-Colorado South-NAD27
SPCS-Colorado South-NAD83
UTM-Zone 12 NAD27
UTM-Zone 12 NAD83
UTM-Zone 13 NAD27
UTM-Zone 13 NAD83