## Data
Header Information | measured depth (ft) | inclination (°) | azimuth (°) | true vertical depth (ft) | northing +N/-S (ft) | easting +E/-W (ft) | Remarks
Operator Name | 0 | 0 | 0 | 0 | 0 | 0
TEP Rocky Mountain LLC | 100 | 0 | 0 | 100 | 0 | 0
Operator Number | 150 | 0 | 0 | 150 | 0 | 0
96850 | 200 | 1.5 | 279.55 | 199.99 | 0.11 | -0.65
Well Name and Number | 300 | 4.5 | 279.55 | 299.85 | 0.98 | -5.81
Chevron TR 12-28-597 | 400 | 7.5 | 279.55 | 399.29 | 2.71 | -16.11
API Number (if available) | 500 | 10.5 | 279.55 | 498.04 | 5.31 | -31.54
| 600 | 13.5 | 279.55 | 595.85 | 8.76 | -52.04
Location: QQ SEC TWP RGE | 700 | 16.5 | 279.55 | 692.43 | 13.05 | -77.56
Sec 28 T5S R97W | 800 | 19.5 | 279.55 | 787.52 | 18.18 | -108.03
Citing Type: Planned or Actual | 900 | 22.5 | 279.55 | 880.87 | 24.12 | -143.36
Planned | 1000 | 25.5 | 279.55 | 972.22 | 30.87 | -183.47
Deviation Indicator | 1100 | 28.5 | 279.55 | 1061.31 | 38.4 | -228.23
Directional | 1100.04 | 28.5 | 279.55 | 1061.34 | 38.4 | -228.25
North Reference | 1200 | 28.5 | 279.55 | 1149.19 | 46.32 | -275.29
True | 1300 | 28.5 | 279.55 | 1237.07 | 54.23 | -322.35
Grid Type | 1400 | 28.5 | 279.55 | 1324.95 | 62.15 | -369.4
#VALUE! | 1500 | 28.5 | 279.55 | 1412.83 | 70.07 | -416.46
| 1600 | 28.5 | 279.55 | 1500.71 | 77.99 | -463.52
| 1700 | 28.5 | 279.55 | 1588.59 | 85.9 | -510.57
| 1800 | 28.5 | 279.55 | 1676.47 | 93.82 | -557.63
| 1900 | 28.5 | 279.55 | 1764.35 | 101.74 | -604.68
| 2000 | 28.5 | 279.55 | 1852.23 | 109.65 | -651.74
| 2100 | 28.5 | 279.55 | 1940.11 | 117.57 | -698.8
| 2200 | 28.5 | 279.55 | 2027.99 | 125.49 | -745.85
| 2300 | 28.5 | 279.55 | 2115.88 | 133.4 | -792.91
| 2400 | 28.5 | 279.55 | 2203.76 | 141.32 | -839.97
| 2500 | 28.5 | 279.55 | 2291.64 | 149.24 | -887.02
| 2600 | 28.5 | 279.55 | 2379.52 | 157.16 | -934.08
| 2700 | 28.5 | 279.55 | 2467.4 | 165.07 | -981.14
| 2800 | 28.5 | 279.55 | 2555.28 | 172.99 | -1028.19
| 2900 | 28.5 | 279.55 | 2643.16 | 180.91 | -1075.25
| 3000 | 28.5 | 279.55 | 2731.04 | 188.82 | -1122.3
| 3100 | 28.5 | 279.55 | 2818.92 | 196.74 | -1169.36
| 3200 | 28.5 | 279.55 | 2906.8 | 204.66 | -1216.42
| 3300 | 28.5 | 279.55 | 2994.68 | 212.58 | -1263.47
| 3400 | 28.5 | 279.55 | 3082.56 | 220.49 | -1310.53
| 3500 | 28.5 | 279.55 | 3170.44 | 228.41 | -1357.59
| 3600 | 28.5 | 279.55 | 3258.32 | 236.33 | -1404.64
| 3700 | 28.5 | 279.55 | 3346.21 | 244.24 | -1451.7
| 3800 | 28.5 | 279.55 | 3434.09 | 252.16 | -1498.75
| 3900 | 28.5 | 279.55 | 3521.97 | 260.08 | -1545.81
| 4000 | 28.5 | 279.55 | 3609.85 | 268 | -1592.87
| 4100 | 28.5 | 279.55 | 3697.73 | 275.91 | -1639.92
| 4200 | 28.5 | 279.55 | 3785.61 | 283.83 | -1686.98
| 4300 | 28.5 | 279.55 | 3873.49 | 291.75 | -1734.04
| 4400 | 28.5 | 279.55 | 3961.37 | 299.66 | -1781.09
| 4435.22 | 28.5 | 279.55 | 3992.32 | 302.45 | -1797.66
| 4500 | 27.53 | 279.55 | 4049.51 | 307.5 | -1827.67
| 4600 | 26.03 | 279.55 | 4138.78 | 314.98 | -1872.1
| 4700 | 24.53 | 279.55 | 4229.2 | 322.06 | -1914.21
| 4800 | 23.03 | 279.55 | 4320.71 | 328.75 | -1953.97
| 4900 | 21.53 | 279.55 | 4413.24 | 335.04 | -1991.36
| 5000 | 20.03 | 279.55 | 4506.74 | 340.93 | -2026.34
| 5100 | 18.53 | 279.55 | 4601.13 | 346.4 | -2058.9
| 5200 | 17.03 | 279.55 | 4696.35 | 351.47 | -2089.01
| 5300 | 15.53 | 279.55 | 4792.33 | 356.12 | -2116.66
| 5400 | 14.03 | 279.55 | 4889.02 | 360.35 | -2141.81
| 5500 | 12.53 | 279.55 | 4986.35 | 364.16 | -2164.46
| 5600 | 11.03 | 279.55 | 5084.24 | 367.55 | -2184.59
| 5700 | 9.53 | 279.55 | 5182.63 | 370.51 | -2202.19
| 5800 | 8.03 | 279.55 | 5281.46 | 373.04 | -2217.24
| 5900 | 6.53 | 279.55 | 5380.65 | 375.15 | -2229.74
| 6000 | 5.03 | 279.55 | 5480.14 | 376.82 | -2239.67
| 6100 | 3.53 | 279.55 | 5579.85 | 378.06 | -2247.03
| 6200 | 2.03 | 279.55 | 5679.73 | 378.86 | -2251.81
| 6300 | 0.53 | 279.55 | 5779.71 | 379.23 | -2254.01
| 6335.29 | 0 | 0 | 5815 | 379.26 | -2254.17
| 6400 | 0 | 0 | 5879.71 | 379.26 | -2254.17
| 6500 | 0 | 0 | 5979.71 | 379.26 | -2254.17
| 6600 | 0 | 0 | 6079.71 | 379.26 | -2254.17
| 6700 | 0 | 0 | 6179.71 | 379.26 | -2254.17
| 6800 | 0 | 0 | 6279.71 | 379.26 | -2254.17
| 6900 | 0 | 0 | 6379.71 | 379.26 | -2254.17
| 7000 | 0 | 0 | 6479.71 | 379.26 | -2254.17
| 7100 | 0 | 0 | 6579.71 | 379.26 | -2254.17
| 7200 | 0 | 0 | 6679.71 | 379.26 | -2254.17
| 7300 | 0 | 0 | 6779.71 | 379.26 | -2254.17
| 7400 | 0 | 0 | 6879.71 | 379.26 | -2254.17
| 7500 | 0 | 0 | 6979.71 | 379.26 | -2254.17
| 7600 | 0 | 0 | 7079.71 | 379.26 | -2254.17
| 7700 | 0 | 0 | 7179.71 | 379.26 | -2254.17
| 7800 | 0 | 0 | 7279.71 | 379.26 | -2254.17
| 7900 | 0 | 0 | 7379.71 | 379.26 | -2254.17
| 8000 | 0 | 0 | 7479.71 | 379.26 | -2254.17
| 8100 | 0 | 0 | 7579.71 | 379.26 | -2254.17
| 8200 | 0 | 0 | 7679.71 | 379.26 | -2254.17
| 8300 | 0 | 0 | 7779.71 | 379.26 | -2254.17
| 8400 | 0 | 0 | 7879.71 | 379.26 | -2254.17
| 8500 | 0 | 0 | 7979.71 | 379.26 | -2254.17
| 8600 | 0 | 0 | 8079.71 | 379.26 | -2254.17
| 8700 | 0 | 0 | 8179.71 | 379.26 | -2254.17
| 8800 | 0 | 0 | 8279.71 | 379.26 | -2254.17
| 8900 | 0 | 0 | 8379.71 | 379.26 | -2254.17
| 9000 | 0 | 0 | 8479.71 | 379.26 | -2254.17
| 9100 | 0 | 0 | 8579.71 | 379.26 | -2254.17
| 9200 | 0 | 0 | 8679.71 | 379.26 | -2254.17
| 9300 | 0 | 0 | 8779.71 | 379.26 | -2254.17
| 9400 | 0 | 0 | 8879.71 | 379.26 | -2254.17
| 9500 | 0 | 0 | 8979.71 | 379.26 | -2254.17
| 9600 | 0 | 0 | 9079.71 | 379.26 | -2254.17
| 9700 | 0 | 0 | 9179.71 | 379.26 | -2254.17
| 9800 | 0 | 0 | 9279.71 | 379.26 | -2254.17
| 9900 | 0 | 0 | 9379.71 | 379.26 | -2254.17
| 9925.29 | 0 | 0 | 9405 | 379.26 | -2254.17

## Lookup (hidden)
North Reference | RetunValue | Grid Type | ReturnValue | Deviation Indicator | ReturnValue
| 2 |  | 0 |  | 2
True |  | SPCS-Colorado Central-NAD27 |  | Directional
Grid |  | SPCS-Colorado Central-NAD83 |  | High Angle
|  | SPCS-Colorado North-NAD27 |  | Horizontal
SPCS-Colorado North-NAD83
SPCS-Colorado South-NAD27
SPCS-Colorado South-NAD83
UTM-Zone 12 NAD27
UTM-Zone 12 NAD83
UTM-Zone 13 NAD27
UTM-Zone 13 NAD83