## Data
Header Information | measured depth (ft) | inclination (°) | azimuth (°) | true vertical depth (ft) | northing +N/-S (ft) | easting +E/-W (ft) | Remarks
Operator Name | 0 | 0 | 0 | 0 | 0 | 0
TEP Rocky Mountain LLC | 100 | 0 | 0 | 100 | 0 | 0
Operator Number | 150 | 0 | 0 | 150 | 0 | 0
96850 | 200 | 1.5 | 272.02 | 199.99 | 0.02 | -0.65
Well Name and Number | 300 | 4.5 | 272.02 | 299.85 | 0.21 | -5.88
Chevron TR 312-28-597 | 400 | 7.5 | 272.02 | 399.29 | 0.58 | -16.33
API Number (if available) | 500 | 10.5 | 272.02 | 498.04 | 1.13 | -31.96
| 600 | 13.5 | 272.02 | 595.85 | 1.86 | -52.74
Location: QQ SEC TWP RGE | 700 | 16.5 | 272.02 | 692.43 | 2.78 | -78.6
Sec 28 T5S R97W | 800 | 19.5 | 272.02 | 787.52 | 3.87 | -109.48
Citing Type: Planned or Actual | 900 | 22.5 | 272.02 | 880.87 | 5.13 | -145.29
Planned | 1000 | 25.5 | 272.02 | 972.22 | 6.57 | -185.93
Deviation Indicator | 1091.65 | 28.25 | 272.02 | 1053.96 | 8.03 | -227.33
Directional | 1100 | 28.25 | 272.02 | 1061.31 | 8.17 | -231.28
North Reference | 1200 | 28.25 | 272.02 | 1149.4 | 9.84 | -278.58
True | 1300 | 28.25 | 272.02 | 1237.49 | 11.51 | -325.89
Grid Type | 1400 | 28.25 | 272.02 | 1325.58 | 13.19 | -373.19
#VALUE! | 1500 | 28.25 | 272.02 | 1413.67 | 14.86 | -420.49
| 1600 | 28.25 | 272.02 | 1501.76 | 16.53 | -467.79
| 1700 | 28.25 | 272.02 | 1589.85 | 18.2 | -515.09
| 1800 | 28.25 | 272.02 | 1677.94 | 19.87 | -562.39
| 1900 | 28.25 | 272.02 | 1766.03 | 21.54 | -609.69
| 2000 | 28.25 | 272.02 | 1854.12 | 23.21 | -657
| 2100 | 28.25 | 272.02 | 1942.21 | 24.88 | -704.3
| 2200 | 28.25 | 272.02 | 2030.3 | 26.55 | -751.6
| 2300 | 28.25 | 272.02 | 2118.39 | 28.23 | -798.9
| 2400 | 28.25 | 272.02 | 2206.48 | 29.9 | -846.2
| 2500 | 28.25 | 272.02 | 2294.57 | 31.57 | -893.5
| 2600 | 28.25 | 272.02 | 2382.66 | 33.24 | -940.81
| 2700 | 28.25 | 272.02 | 2470.75 | 34.91 | -988.11
| 2800 | 28.25 | 272.02 | 2558.84 | 36.58 | -1035.41
| 2900 | 28.25 | 272.02 | 2646.93 | 38.25 | -1082.71
| 3000 | 28.25 | 272.02 | 2735.02 | 39.92 | -1130.01
| 3100 | 28.25 | 272.02 | 2823.11 | 41.6 | -1177.31
| 3200 | 28.25 | 272.02 | 2911.19 | 43.27 | -1224.62
| 3300 | 28.25 | 272.02 | 2999.28 | 44.94 | -1271.92
| 3400 | 28.25 | 272.02 | 3087.37 | 46.61 | -1319.22
| 3500 | 28.25 | 272.02 | 3175.46 | 48.28 | -1366.52
| 3600 | 28.25 | 272.02 | 3263.55 | 49.95 | -1413.82
| 3700 | 28.25 | 272.02 | 3351.64 | 51.62 | -1461.12
| 3800 | 28.25 | 272.02 | 3439.73 | 53.29 | -1508.43
| 3900 | 28.25 | 272.02 | 3527.82 | 54.97 | -1555.73
| 4000 | 28.25 | 272.02 | 3615.91 | 56.64 | -1603.03
| 4100 | 28.25 | 272.02 | 3704 | 58.31 | -1650.33
| 4200 | 28.25 | 272.02 | 3792.09 | 59.98 | -1697.63
| 4300 | 28.25 | 272.02 | 3880.18 | 61.65 | -1744.93
| 4400 | 28.25 | 272.02 | 3968.27 | 63.32 | -1792.24
| 4433.85 | 28.25 | 272.02 | 3998.08 | 63.89 | -1808.25
| 4500 | 27.26 | 272.02 | 4056.63 | 64.97 | -1839.03
| 4600 | 25.76 | 272.02 | 4146.11 | 66.55 | -1883.63
| 4700 | 24.26 | 272.02 | 4236.73 | 68.04 | -1925.88
| 4800 | 22.76 | 272.02 | 4328.43 | 69.45 | -1965.74
| 4900 | 21.26 | 272.02 | 4421.14 | 70.77 | -2003.19
| 5000 | 19.76 | 272.02 | 4514.8 | 72.01 | -2038.2
| 5100 | 18.26 | 272.02 | 4609.35 | 73.16 | -2070.74
| 5200 | 16.76 | 272.02 | 4704.71 | 74.22 | -2100.81
| 5300 | 15.26 | 272.02 | 4800.83 | 75.2 | -2128.36
| 5400 | 13.76 | 272.02 | 4897.64 | 76.08 | -2153.4
| 5500 | 12.26 | 272.02 | 4995.07 | 76.88 | -2175.89
| 5600 | 10.76 | 272.02 | 5093.06 | 77.58 | -2195.83
| 5700 | 9.26 | 272.02 | 5191.54 | 78.19 | -2213.19
| 5800 | 7.76 | 272.02 | 5290.43 | 78.72 | -2227.98
| 5900 | 6.26 | 272.02 | 5389.68 | 79.15 | -2240.17
| 6000 | 4.76 | 272.02 | 5489.22 | 79.49 | -2249.76
| 6100 | 3.26 | 272.02 | 5588.97 | 79.73 | -2256.74
| 6200 | 1.76 | 272.02 | 5688.87 | 79.89 | -2261.11
| 6300 | 0.26 | 272.02 | 5788.86 | 79.95 | -2262.87
| 6317.14 | 0 | 0 | 5806 | 79.95 | -2262.91
| 6400 | 0 | 0 | 5888.86 | 79.95 | -2262.91
| 6500 | 0 | 0 | 5988.86 | 79.95 | -2262.91
| 6600 | 0 | 0 | 6088.86 | 79.95 | -2262.91
| 6700 | 0 | 0 | 6188.86 | 79.95 | -2262.91
| 6800 | 0 | 0 | 6288.86 | 79.95 | -2262.91
| 6900 | 0 | 0 | 6388.86 | 79.95 | -2262.91
| 7000 | 0 | 0 | 6488.86 | 79.95 | -2262.91
| 7100 | 0 | 0 | 6588.86 | 79.95 | -2262.91
| 7200 | 0 | 0 | 6688.86 | 79.95 | -2262.91
| 7300 | 0 | 0 | 6788.86 | 79.95 | -2262.91
| 7400 | 0 | 0 | 6888.86 | 79.95 | -2262.91
| 7500 | 0 | 0 | 6988.86 | 79.95 | -2262.91
| 7600 | 0 | 0 | 7088.86 | 79.95 | -2262.91
| 7700 | 0 | 0 | 7188.86 | 79.95 | -2262.91
| 7800 | 0 | 0 | 7288.86 | 79.95 | -2262.91
| 7900 | 0 | 0 | 7388.86 | 79.95 | -2262.91
| 8000 | 0 | 0 | 7488.86 | 79.95 | -2262.91
| 8100 | 0 | 0 | 7588.86 | 79.95 | -2262.91
| 8200 | 0 | 0 | 7688.86 | 79.95 | -2262.91
| 8300 | 0 | 0 | 7788.86 | 79.95 | -2262.91
| 8400 | 0 | 0 | 7888.86 | 79.95 | -2262.91
| 8500 | 0 | 0 | 7988.86 | 79.95 | -2262.91
| 8600 | 0 | 0 | 8088.86 | 79.95 | -2262.91
| 8700 | 0 | 0 | 8188.86 | 79.95 | -2262.91
| 8800 | 0 | 0 | 8288.86 | 79.95 | -2262.91
| 8900 | 0 | 0 | 8388.86 | 79.95 | -2262.91
| 9000 | 0 | 0 | 8488.86 | 79.95 | -2262.91
| 9100 | 0 | 0 | 8588.86 | 79.95 | -2262.91
| 9200 | 0 | 0 | 8688.86 | 79.95 | -2262.91
| 9300 | 0 | 0 | 8788.86 | 79.95 | -2262.91
| 9400 | 0 | 0 | 8888.86 | 79.95 | -2262.91
| 9500 | 0 | 0 | 8988.86 | 79.95 | -2262.91
| 9600 | 0 | 0 | 9088.86 | 79.95 | -2262.91
| 9700 | 0 | 0 | 9188.86 | 79.95 | -2262.91
| 9800 | 0 | 0 | 9288.86 | 79.95 | -2262.91
| 9900 | 0 | 0 | 9388.86 | 79.95 | -2262.91
| 9907.14 | 0 | 0 | 9396 | 79.95 | -2262.91

## Lookup (hidden)
North Reference | RetunValue | Grid Type | ReturnValue | Deviation Indicator | ReturnValue
| 2 |  | 0 |  | 2
True |  | SPCS-Colorado Central-NAD27 |  | Directional
Grid |  | SPCS-Colorado Central-NAD83 |  | High Angle
|  | SPCS-Colorado North-NAD27 |  | Horizontal
SPCS-Colorado North-NAD83
SPCS-Colorado South-NAD27
SPCS-Colorado South-NAD83
UTM-Zone 12 NAD27
UTM-Zone 12 NAD83
UTM-Zone 13 NAD27
UTM-Zone 13 NAD83