## Data
Header Information | measured depth (ft) | inclination (°) | azimuth (°) | true vertical depth (ft) | northing +N/-S (ft) | easting +E/-W (ft) | Remarks
Operator Name | 0 | 0 | 0 | 0 | 0 | 0
TEP Rocky Mountain LLC | 100 | 0 | 0 | 100 | 0 | 0
Operator Number | 135 | 0 | 0 | 135 | 0 | 0
96850 | 200 | 1.95 | 263.96 | 199.99 | -0.12 | -1.1
Well Name and Number | 300 | 4.95 | 263.96 | 299.79 | -0.75 | -7.08
Chevron TR 412-28-597 | 400 | 7.95 | 263.96 | 399.15 | -1.93 | -18.25
API Number (if available) | 500 | 10.95 | 263.96 | 497.78 | -3.66 | -34.58
| 600 | 13.95 | 263.96 | 595.42 | -5.93 | -56.02
Location: QQ SEC TWP RGE | 700 | 16.95 | 263.96 | 691.79 | -8.73 | -82.5
Sec 28 T5S R97W | 800 | 19.95 | 263.96 | 786.64 | -12.06 | -113.97
Citing Type: Planned or Actual | 900 | 22.95 | 263.96 | 879.71 | -15.91 | -150.33
Planned | 1000 | 25.95 | 263.96 | 970.73 | -20.27 | -191.49
Deviation Indicator | 1075.07 | 28.2 | 263.96 | 1037.57 | -23.86 | -225.47
Directional | 1100 | 28.2 | 263.96 | 1059.54 | -25.1 | -237.18
North Reference | 1200 | 28.2 | 263.96 | 1147.67 | -30.08 | -284.18
True | 1300 | 28.2 | 263.96 | 1235.79 | -35.05 | -331.18
Grid Type | 1400 | 28.2 | 263.96 | 1323.92 | -40.03 | -378.17
#VALUE! | 1500 | 28.2 | 263.96 | 1412.05 | -45 | -425.17
| 1600 | 28.2 | 263.96 | 1500.18 | -49.98 | -472.16
| 1700 | 28.2 | 263.96 | 1588.31 | -54.95 | -519.16
| 1800 | 28.2 | 263.96 | 1676.44 | -59.92 | -566.15
| 1900 | 28.2 | 263.96 | 1764.57 | -64.9 | -613.15
| 2000 | 28.2 | 263.96 | 1852.69 | -69.87 | -660.15
| 2100 | 28.2 | 263.96 | 1940.82 | -74.85 | -707.14
| 2200 | 28.2 | 263.96 | 2028.95 | -79.82 | -754.14
| 2300 | 28.2 | 263.96 | 2117.08 | -84.79 | -801.13
| 2400 | 28.2 | 263.96 | 2205.21 | -89.77 | -848.13
| 2500 | 28.2 | 263.96 | 2293.34 | -94.74 | -895.13
| 2600 | 28.2 | 263.96 | 2381.47 | -99.72 | -942.12
| 2700 | 28.2 | 263.96 | 2469.59 | -104.69 | -989.12
| 2800 | 28.2 | 263.96 | 2557.72 | -109.67 | -1036.11
| 2900 | 28.2 | 263.96 | 2645.85 | -114.64 | -1083.11
| 3000 | 28.2 | 263.96 | 2733.98 | -119.61 | -1130.11
| 3100 | 28.2 | 263.96 | 2822.11 | -124.59 | -1177.1
| 3200 | 28.2 | 263.96 | 2910.24 | -129.56 | -1224.1
| 3300 | 28.2 | 263.96 | 2998.37 | -134.54 | -1271.09
| 3400 | 28.2 | 263.96 | 3086.49 | -139.51 | -1318.09
| 3500 | 28.2 | 263.96 | 3174.62 | -144.48 | -1365.09
| 3600 | 28.2 | 263.96 | 3262.75 | -149.46 | -1412.08
| 3700 | 28.2 | 263.96 | 3350.88 | -154.43 | -1459.08
| 3800 | 28.2 | 263.96 | 3439.01 | -159.41 | -1506.07
| 3900 | 28.2 | 263.96 | 3527.14 | -164.38 | -1553.07
| 4000 | 28.2 | 263.96 | 3615.27 | -169.36 | -1600.06
| 4100 | 28.2 | 263.96 | 3703.39 | -174.33 | -1647.06
| 4200 | 28.2 | 263.96 | 3791.52 | -179.3 | -1694.06
| 4300 | 28.2 | 263.96 | 3879.65 | -184.28 | -1741.05
| 4400 | 28.2 | 263.96 | 3967.78 | -189.25 | -1788.05
| 4425.06 | 28.2 | 263.96 | 3989.86 | -190.5 | -1799.82
| 4500 | 27.08 | 263.96 | 4056.25 | -194.16 | -1834.4
| 4600 | 25.58 | 263.96 | 4145.88 | -198.83 | -1878.5
| 4700 | 24.08 | 263.96 | 4236.63 | -203.25 | -1920.26
| 4800 | 22.58 | 263.96 | 4328.45 | -207.41 | -1959.63
| 4900 | 21.08 | 263.96 | 4421.28 | -211.33 | -1996.61
| 5000 | 19.58 | 263.96 | 4515.05 | -214.98 | -2031.15
| 5100 | 18.08 | 263.96 | 4609.7 | -218.38 | -2063.25
| 5200 | 16.58 | 263.96 | 4705.16 | -221.52 | -2092.87
| 5300 | 15.08 | 263.96 | 4801.36 | -224.39 | -2119.99
| 5400 | 13.58 | 263.96 | 4898.25 | -226.99 | -2144.6
| 5500 | 12.08 | 263.96 | 4995.75 | -229.33 | -2166.68
| 5600 | 10.58 | 263.96 | 5093.8 | -231.4 | -2186.21
| 5700 | 9.08 | 263.96 | 5192.33 | -233.19 | -2203.18
| 5800 | 7.58 | 263.96 | 5291.27 | -234.72 | -2217.59
| 5900 | 6.08 | 263.96 | 5390.56 | -235.97 | -2229.41
| 6000 | 4.58 | 263.96 | 5490.12 | -236.94 | -2238.64
| 6100 | 3.08 | 263.96 | 5589.9 | -237.65 | -2245.28
| 6200 | 1.58 | 263.96 | 5689.81 | -238.08 | -2249.32
| 6300 | 0.08 | 263.96 | 5789.8 | -238.23 | -2250.76
| 6305.2 | 0 | 0 | 5795 | -238.23 | -2250.76
| 6400 | 0 | 0 | 5889.8 | -238.23 | -2250.76
| 6500 | 0 | 0 | 5989.8 | -238.23 | -2250.76
| 6600 | 0 | 0 | 6089.8 | -238.23 | -2250.76
| 6700 | 0 | 0 | 6189.8 | -238.23 | -2250.76
| 6800 | 0 | 0 | 6289.8 | -238.23 | -2250.76
| 6900 | 0 | 0 | 6389.8 | -238.23 | -2250.76
| 7000 | 0 | 0 | 6489.8 | -238.23 | -2250.76
| 7100 | 0 | 0 | 6589.8 | -238.23 | -2250.76
| 7200 | 0 | 0 | 6689.8 | -238.23 | -2250.76
| 7300 | 0 | 0 | 6789.8 | -238.23 | -2250.76
| 7400 | 0 | 0 | 6889.8 | -238.23 | -2250.76
| 7500 | 0 | 0 | 6989.8 | -238.23 | -2250.76
| 7600 | 0 | 0 | 7089.8 | -238.23 | -2250.76
| 7700 | 0 | 0 | 7189.8 | -238.23 | -2250.76
| 7800 | 0 | 0 | 7289.8 | -238.23 | -2250.76
| 7900 | 0 | 0 | 7389.8 | -238.23 | -2250.76
| 8000 | 0 | 0 | 7489.8 | -238.23 | -2250.76
| 8100 | 0 | 0 | 7589.8 | -238.23 | -2250.76
| 8200 | 0 | 0 | 7689.8 | -238.23 | -2250.76
| 8300 | 0 | 0 | 7789.8 | -238.23 | -2250.76
| 8400 | 0 | 0 | 7889.8 | -238.23 | -2250.76
| 8500 | 0 | 0 | 7989.8 | -238.23 | -2250.76
| 8600 | 0 | 0 | 8089.8 | -238.23 | -2250.76
| 8700 | 0 | 0 | 8189.8 | -238.23 | -2250.76
| 8800 | 0 | 0 | 8289.8 | -238.23 | -2250.76
| 8900 | 0 | 0 | 8389.8 | -238.23 | -2250.76
| 9000 | 0 | 0 | 8489.8 | -238.23 | -2250.76
| 9100 | 0 | 0 | 8589.8 | -238.23 | -2250.76
| 9200 | 0 | 0 | 8689.8 | -238.23 | -2250.76
| 9300 | 0 | 0 | 8789.8 | -238.23 | -2250.76
| 9400 | 0 | 0 | 8889.8 | -238.23 | -2250.76
| 9500 | 0 | 0 | 8989.8 | -238.23 | -2250.76
| 9600 | 0 | 0 | 9089.8 | -238.23 | -2250.76
| 9700 | 0 | 0 | 9189.8 | -238.23 | -2250.76
| 9800 | 0 | 0 | 9289.8 | -238.23 | -2250.76
| 9895.2 | 0 | 0 | 9385 | -238.23 | -2250.76

## Lookup (hidden)
North Reference | RetunValue | Grid Type | ReturnValue | Deviation Indicator | ReturnValue
| 2 |  | 0 |  | 2
True |  | SPCS-Colorado Central-NAD27 |  | Directional
Grid |  | SPCS-Colorado Central-NAD83 |  | High Angle
|  | SPCS-Colorado North-NAD27 |  | Horizontal
SPCS-Colorado North-NAD83
SPCS-Colorado South-NAD27
SPCS-Colorado South-NAD83
UTM-Zone 12 NAD27
UTM-Zone 12 NAD83
UTM-Zone 13 NAD27
UTM-Zone 13 NAD83