## Data
Header Information | measured depth (ft) | inclination (°) | azimuth (°) | true vertical depth (ft) | northing +N/-S (ft) | easting +E/-W (ft) | Remarks
Operator Name | 0 | 0 | 0 | 0 | 0 | 0
TEP Rocky Mountain LLC | 100 | 0 | 0 | 100 | 0 | 0
Operator Number | 135 | 0 | 0 | 135 | 0 | 0
96850 | 200 | 2.28 | 249.2 | 199.98 | -0.46 | -1.21
Well Name and Number | 300 | 5.78 | 249.2 | 299.72 | -2.95 | -7.77
Chevron TR 612-28-597 | 400 | 9.28 | 249.2 | 398.84 | -7.6 | -20.01
API Number (if available) | 500 | 12.78 | 249.2 | 496.98 | -14.39 | -37.88
| 600 | 16.28 | 249.2 | 593.77 | -23.3 | -61.32
Location: QQ SEC TWP RGE | 700 | 19.78 | 249.2 | 688.85 | -34.28 | -90.25
Sec 28 T5S R97W | 800 | 23.28 | 249.2 | 781.86 | -47.31 | -124.54
Citing Type: Planned or Actual | 900 | 26.78 | 249.2 | 872.46 | -62.33 | -164.08
Planned | 940.55 | 28.19 | 249.2 | 908.43 | -68.98 | -181.57
Deviation Indicator | 1000 | 28.19 | 249.2 | 960.83 | -78.95 | -207.83
Directional | 1100 | 28.19 | 249.2 | 1048.96 | -95.73 | -251.99
North Reference | 1200 | 28.19 | 249.2 | 1137.1 | -112.51 | -296.16
True | 1300 | 28.19 | 249.2 | 1225.23 | -129.29 | -340.33
Grid Type | 1400 | 28.19 | 249.2 | 1313.37 | -146.06 | -384.5
#VALUE! | 1500 | 28.19 | 249.2 | 1401.5 | -162.84 | -428.66
| 1600 | 28.19 | 249.2 | 1489.64 | -179.62 | -472.83
| 1700 | 28.19 | 249.2 | 1577.77 | -196.4 | -517
| 1800 | 28.19 | 249.2 | 1665.91 | -213.18 | -561.16
| 1900 | 28.19 | 249.2 | 1754.04 | -229.96 | -605.33
| 2000 | 28.19 | 249.2 | 1842.18 | -246.73 | -649.5
| 2100 | 28.19 | 249.2 | 1930.31 | -263.51 | -693.66
| 2200 | 28.19 | 249.2 | 2018.45 | -280.29 | -737.83
| 2300 | 28.19 | 249.2 | 2106.58 | -297.07 | -782
| 2400 | 28.19 | 249.2 | 2194.72 | -313.85 | -826.16
| 2500 | 28.19 | 249.2 | 2282.85 | -330.63 | -870.33
| 2600 | 28.19 | 249.2 | 2370.99 | -347.4 | -914.5
| 2700 | 28.19 | 249.2 | 2459.12 | -364.18 | -958.66
| 2800 | 28.19 | 249.2 | 2547.26 | -380.96 | -1002.83
| 2900 | 28.19 | 249.2 | 2635.39 | -397.74 | -1047
| 3000 | 28.19 | 249.2 | 2723.53 | -414.52 | -1091.16
| 3100 | 28.19 | 249.2 | 2811.66 | -431.3 | -1135.33
| 3200 | 28.19 | 249.2 | 2899.8 | -448.07 | -1179.5
| 3300 | 28.19 | 249.2 | 2987.93 | -464.85 | -1223.66
| 3400 | 28.19 | 249.2 | 3076.07 | -481.63 | -1267.83
| 3500 | 28.19 | 249.2 | 3164.2 | -498.41 | -1312
| 3600 | 28.19 | 249.2 | 3252.34 | -515.19 | -1356.16
| 3700 | 28.19 | 249.2 | 3340.47 | -531.97 | -1400.33
| 3800 | 28.19 | 249.2 | 3428.61 | -548.74 | -1444.5
| 3900 | 28.19 | 249.2 | 3516.74 | -565.52 | -1488.66
| 4000 | 28.19 | 249.2 | 3604.88 | -582.3 | -1532.83
| 4100 | 28.19 | 249.2 | 3693.01 | -599.08 | -1577
| 4200 | 28.19 | 249.2 | 3781.15 | -615.86 | -1621.16
| 4300 | 28.19 | 249.2 | 3869.28 | -632.64 | -1665.33
| 4400 | 28.19 | 249.2 | 3957.42 | -649.41 | -1709.5
| 4500 | 28.19 | 249.2 | 4045.55 | -666.19 | -1753.66
| 4600 | 28.19 | 249.2 | 4133.69 | -682.97 | -1797.83
| 4700 | 28.19 | 249.2 | 4221.82 | -699.75 | -1842
| 4800 | 28.19 | 249.2 | 4309.96 | -716.53 | -1886.17
| 4900 | 28.19 | 249.2 | 4398.09 | -733.31 | -1930.33
| 4920.88 | 28.19 | 249.2 | 4416.49 | -736.81 | -1939.55
| 5000 | 26.61 | 249.2 | 4486.74 | -749.74 | -1973.59
| 5100 | 24.61 | 249.2 | 4576.91 | -765.09 | -2014
| 5200 | 22.61 | 249.2 | 4668.53 | -779.31 | -2051.44
| 5300 | 20.61 | 249.2 | 4761.5 | -792.39 | -2085.87
| 5400 | 18.61 | 249.2 | 4855.69 | -804.31 | -2117.25
| 5500 | 16.61 | 249.2 | 4951 | -815.06 | -2145.53
| 5600 | 14.61 | 249.2 | 5047.3 | -824.61 | -2170.69
| 5700 | 12.61 | 249.2 | 5144.49 | -832.97 | -2192.69
| 5800 | 10.61 | 249.2 | 5242.44 | -840.12 | -2211.5
| 5900 | 8.61 | 249.2 | 5341.03 | -846.05 | -2227.11
| 6000 | 6.61 | 249.2 | 5440.14 | -850.75 | -2239.49
| 6100 | 4.61 | 249.2 | 5539.66 | -854.22 | -2248.63
| 6200 | 2.61 | 249.2 | 5639.45 | -856.46 | -2254.52
| 6300 | 0.61 | 249.2 | 5739.41 | -857.46 | -2257.15
| 6330.59 | 0 | 0 | 5770 | -857.52 | -2257.3
| 6400 | 0 | 0 | 5839.41 | -857.52 | -2257.3
| 6500 | 0 | 0 | 5939.41 | -857.52 | -2257.3
| 6600 | 0 | 0 | 6039.41 | -857.52 | -2257.3
| 6700 | 0 | 0 | 6139.41 | -857.52 | -2257.3
| 6800 | 0 | 0 | 6239.41 | -857.52 | -2257.3
| 6900 | 0 | 0 | 6339.41 | -857.52 | -2257.3
| 7000 | 0 | 0 | 6439.41 | -857.52 | -2257.3
| 7100 | 0 | 0 | 6539.41 | -857.52 | -2257.3
| 7200 | 0 | 0 | 6639.41 | -857.52 | -2257.3
| 7300 | 0 | 0 | 6739.41 | -857.52 | -2257.3
| 7400 | 0 | 0 | 6839.41 | -857.52 | -2257.3
| 7500 | 0 | 0 | 6939.41 | -857.52 | -2257.3
| 7600 | 0 | 0 | 7039.41 | -857.52 | -2257.3
| 7700 | 0 | 0 | 7139.41 | -857.52 | -2257.3
| 7800 | 0 | 0 | 7239.41 | -857.52 | -2257.3
| 7900 | 0 | 0 | 7339.41 | -857.52 | -2257.3
| 8000 | 0 | 0 | 7439.41 | -857.52 | -2257.3
| 8100 | 0 | 0 | 7539.41 | -857.52 | -2257.3
| 8200 | 0 | 0 | 7639.41 | -857.52 | -2257.3
| 8300 | 0 | 0 | 7739.41 | -857.52 | -2257.3
| 8400 | 0 | 0 | 7839.41 | -857.52 | -2257.3
| 8500 | 0 | 0 | 7939.41 | -857.52 | -2257.3
| 8600 | 0 | 0 | 8039.41 | -857.52 | -2257.3
| 8700 | 0 | 0 | 8139.41 | -857.52 | -2257.3
| 8800 | 0 | 0 | 8239.41 | -857.52 | -2257.3
| 8900 | 0 | 0 | 8339.41 | -857.52 | -2257.3
| 9000 | 0 | 0 | 8439.41 | -857.52 | -2257.3
| 9100 | 0 | 0 | 8539.41 | -857.52 | -2257.3
| 9200 | 0 | 0 | 8639.41 | -857.52 | -2257.3
| 9300 | 0 | 0 | 8739.41 | -857.52 | -2257.3
| 9400 | 0 | 0 | 8839.41 | -857.52 | -2257.3
| 9500 | 0 | 0 | 8939.41 | -857.52 | -2257.3
| 9600 | 0 | 0 | 9039.41 | -857.52 | -2257.3
| 9700 | 0 | 0 | 9139.41 | -857.52 | -2257.3
| 9800 | 0 | 0 | 9239.41 | -857.52 | -2257.3
| 9900 | 0 | 0 | 9339.41 | -857.52 | -2257.3
| 9920.59 | 0 | 0 | 9360 | -857.52 | -2257.3

## Lookup (hidden)
North Reference | RetunValue | Grid Type | ReturnValue | Deviation Indicator | ReturnValue
| 2 |  | 0 |  | 2
True |  | SPCS-Colorado Central-NAD27 |  | Directional
Grid |  | SPCS-Colorado Central-NAD83 |  | High Angle
|  | SPCS-Colorado North-NAD27 |  | Horizontal
SPCS-Colorado North-NAD83
SPCS-Colorado South-NAD27
SPCS-Colorado South-NAD83
UTM-Zone 12 NAD27
UTM-Zone 12 NAD83
UTM-Zone 13 NAD27
UTM-Zone 13 NAD83